## Project
Name | Nom du projet
Description
Project nr
Created | 2025-11-14 09:57
Last update | 2025-11-14 09:57
Project type
Project kind
Building type
Status
Location | Entrer l'adresse ici
Id | b7493f3a-3ce9-484c-9c91-385330b13894

## Model
Name | Nom du projet
Description
Discipline
Level of detail
Status
Owner
Revision number
Created | 2025-11-14 09:57
Last update | 2025-11-14 09:57
Source type
Source application | Advance Design
Source company
Global coordinate system | Z vertical
LCS of cross-section | ZYX
System of units | Metric
National code | EC-Standard-EN
SAF Version | 2.3.0
Module version | 1.7.3+Branch.master.Sha.aeb6cfeab4c1d758c684ff630b9b7905ebdd4861
Ignored objects
Ignored groups
Id | 205eca01-3758-47ec-a009-a55b391d74e5

## StructuralMaterial
Name | Type | Subtype | Quality | Unit mass [kg/m3] | E modulus [MPa] | G modulus [MPa] | Poisson coefficient | Thermal expansion [1/K] | Design properties | Id
S275 | Steel |  | S275 | 76982.2025 | 210000 | 80800 | 0.3 | 1.2e-05 |  | c4d0e9cf-c296-402d-bf6f-234d3bc3cd94

## StructuralCrossSection
Name | Material | Cross-section Type | Shape | Parameters [mm] | Profile | Form code | Description ID of the profile | A [m2] | Iy [m4] | Iz [m4] | It [m4] | Iw [m6] | Wply [m3] | Wplz [m3] | Id
CHS48.3x3.2 | S275 | Manufactured |  |  | CHS48.3x3.2 | 3 | 20 | [7 empty] | c3ac9b94-b215-4d68-a6ab-ef305d0df776
Cc76.1x4 | S275 | Manufactured |  |  | Cc76.1x4 | 3 | 20 | [7 empty] | b5689504-cb42-494f-b61d-16e5865efd2a
IPE200 | S275 | Manufactured |  |  | IPE200 | 1 | 0 | [7 empty] | edb7a686-4c54-477d-8252-f9b65bee4c89
UPE200 | S275 | Manufactured |  |  | UPE200 | 5 | 6 | [7 empty] | b9af93f9-f9ec-49c2-a7cb-dbe9734955ec

## StructuralPointConnection
Name | Coordinate X [m] | Coordinate Y [m] | Coordinate Z [m] | Id
N2 | -0.49129 | 0 | 2.1071 | 15250492-9447-4217-b237-802485a1649d
N112 | -0.49129 | 5e-05 | 2.1071 | 68656cc7-5550-4985-a561-9b3473ba0591
N111 | -0.49129 | 0.2499 | 2.1071 | 776a242e-c506-44f9-8632-b66f60552769
N110 | -0.49129 | 0.25 | 2.1071 | 548ae744-0472-4e68-a636-af41c5942c14
N109 | -0.49129 | 1.1499 | 2.1071 | 3261bd49-0e85-4631-ab55-b7dd504ab0d6
N108 | -0.49129 | 1.15 | 2.1071 | fb708150-e8dd-430c-9805-e002da71b1c2
N107 | -0.49129 | 1.3999 | 2.1071 | 77bd1b42-9464-455b-bbdb-a5938d042288
N4 | -0.49129 | 1.4 | 2.1071 | 2f970272-062b-46ce-8a0e-e67df88f5470
N134 | -0.49129 | 1.4 | 2.1071 | cdc0bff2-8b3f-4a17-8d1f-d4ce972a5d0f
N133 | -0.49129 | 1.6499 | 2.1071 | cd74a8fe-eb78-49a9-b530-98177e9f5b6d
N132 | -0.49129 | 1.65 | 2.1071 | b4c69a9e-a8b7-469a-8a6e-5974b37f2588
N131 | -0.49129 | 2.5499 | 2.1071 | 07ad951a-d637-4b5c-81b1-a452f66ca338
N130 | -0.49129 | 2.55 | 2.1071 | 0af90001-cc51-42bd-9813-4b47cd998cec
N129 | -0.49129 | 2.7999 | 2.1071 | c6aafb96-cd3c-4f37-a1be-0a82e494adba
N6 | -0.49129 | 2.8 | 2.1071 | a93064f8-6bb6-4da5-aefe-45058ee4ccf7
N54 | -0.49129 | 2.8 | 2.1071 | ffef1cb8-fbf2-4bcd-808a-53ff636cb27f
N53 | -0.49129 | 3.0499 | 2.1071 | 7ed4c7d1-261f-4d26-a799-72acc85c1fdf
N52 | -0.49129 | 3.05 | 2.1071 | 8983705f-1e1d-4144-b02b-30a5fe4fd6a5
N51 | -0.49129 | 3.9499 | 2.1071 | 807036d9-e323-4c48-a6a5-a292c494e72f
N50 | -0.49129 | 3.95 | 2.1071 | 45f1e25f-03c4-4b26-a27f-1a7b94d754a4
N49 | -0.49129 | 4.2 | 2.1071 | 0af7deed-4d3f-40cb-ba5f-8bbac7cdce51
N7 | -0.49129 | 4.2 | 2.1071 | 4e97ae93-d601-4c14-aaa1-bb496099ba1d
N113 | -0.49124 | -2.2204e-16 | 2.1071 | 1aac23c5-ccd4-421e-9310-d0e8fc12e563
N106 | -0.49124 | 1.4 | 2.1071 | 8c903998-6f43-4b98-861c-436e46a02d9a
N37 | -0.49124 | 2.8 | 2.1071 | 6f1bd51f-88a8-41ab-95b9-a6ba69c7976f
N48 | -0.49124 | 4.2 | 2.1071 | e1967182-a869-4e46-8a24-3babbacdf472
N105 | -0.24574 | 1.4 | 2.1535 | 5845481d-c458-4c10-8286-51f3a4e77a82
N128 | -0.24574 | 2.8 | 2.1535 | 54e5f5ef-5d93-4a3f-b07a-a5c817320448
N47 | -0.24574 | 4.2 | 2.1535 | b112ba4a-0a7b-4fef-b5a6-ca69065b671b
N114 | -0.24564 | -2.2204e-16 | 2.1535 | d2720dfc-1895-4a4a-aecb-4de50d7d6d6c
N104 | -0.24564 | 1.4 | 2.1535 | 68a36e40-0c02-4ac0-b3a3-bd8b7f24ba63
N38 | -0.24564 | 2.8 | 2.1535 | dd7bf045-8cd4-4f09-addf-33e95f7eec5c
N46 | -0.24564 | 4.2 | 2.1535 | 1da4ce9b-13b2-45bb-9908-ad7189311359
N115 | -0.24554 | -2.2204e-16 | 2.1535 | 0deb986a-549e-4396-bd7a-aabffc9134e7
N121 | -0.24554 | 1.4 | 2.1535 | caab63e7-9e34-4e18-9286-17f7b257488f
N39 | -0.24554 | 2.8 | 2.1535 | 68a14c76-e5e0-4f01-a7b9-310687dbc35f
N116 | -4.9133e-05 | -2.2204e-16 | 2.2 | 38f22991-bb54-48bc-a945-788b4343f394
N103 | -4.9133e-05 | 1.4 | 2.2 | 16272a25-bc54-4503-8200-37ed79c53702
N40 | -4.9133e-05 | 2.8 | 2.2 | 08e30067-d0b9-4877-acc2-fc68a520f509
N45 | -4.9133e-05 | 4.2 | 2.2 | f13ac4d9-b93f-4958-89e3-437bf8187009
N15 | 0 | 0 | 0 | 8241fa38-936f-4565-95f6-09b94c9a0f5c
N146 | 0 | 0 | 0.5 | 8122fd15-0da3-4859-8505-ce246a4fff3f
N9 | 0 | 0 | 2.2 | 41604218-8594-4f43-95d5-b19d238b2139
N92 | -4.2907e-09 | 5e-05 | 2.2 | 920917da-04ce-44e8-adba-b47a0f07cf3f
N117 | -4.2907e-09 | 0.25 | 2.2 | c6713e13-47de-41b3-8339-f5fb0e3fa5ba
N118 | -4.2907e-09 | 0.2501 | 2.2 | 8a2366ef-0547-4be6-821e-bf95093ebc1c
N91 | -4.2907e-09 | 0.6999 | 2.2 | 3c10cfa4-8925-42b9-b7fc-034ef53ddc3c
N90 | -4.2907e-09 | 0.7 | 2.2 | e91b3e87-6dd6-4636-84a7-28e8e8ce307f
N119 | -4.2907e-09 | 1.15 | 2.2 | 3aca59b0-c690-4166-b596-5ed15a68b1e9
N120 | -4.2907e-09 | 1.1501 | 2.2 | e89f24e2-ec4f-4a02-ae09-786ebca5dddf
N89 | -4.2907e-09 | 1.3999 | 2.2 | 040e0851-91d0-46eb-9b19-da4c0ca30982
N13 | 0 | 1.4 | 0 | 8735bd9a-8456-4918-b750-614eec488e01
N10 | 0 | 1.4 | 2.2 | 392e2eb7-3014-4b44-b78b-4a5df3afa465
N122 | -4.2907e-09 | 1.4 | 2.2 | f9bbec5d-cc4d-41b3-a601-04a77da1af0d
N123 | -4.2907e-09 | 1.65 | 2.2 | 9dbf5fee-415e-4951-9487-a65eabff9b89
N124 | -4.2907e-09 | 1.6501 | 2.2 | e6743c12-a90a-4ffb-a67f-47df0bb79e3f
N140 | -4.2907e-09 | 2.0999 | 2.2 | 892621b8-5138-4393-9c1b-1d0a1ab5053b
N139 | -4.2907e-09 | 2.1 | 2.2 | 4d3d6292-ca85-4787-bd5b-40082c825a5d
N125 | -4.2907e-09 | 2.55 | 2.2 | c4f0e065-b1e7-4db0-826a-f34e4c245c6f
N126 | -4.2907e-09 | 2.5501 | 2.2 | 8821a3c7-3c14-4672-a320-8851edeff471
N127 | -4.2907e-09 | 2.7999 | 2.2 | 1e8011a4-776b-4fbc-ada0-43840cfe7048
N14 | 0 | 2.8 | 0 | d045f55d-e792-4325-b22b-9c9d8a50ab35
N11 | 0 | 2.8 | 2.2 | 0b8be5b5-ab08-44b9-a356-3d4da69bf810
N26 | -4.2907e-09 | 2.8 | 2.2 | 1e083e85-2d5b-4985-9d97-8dc849654345
N41 | -4.2907e-09 | 3.05 | 2.2 | fa850b2d-57aa-472e-a14b-69cf8f4a2ec3
N42 | -4.2907e-09 | 3.0501 | 2.2 | 8e3ca005-cb7b-4196-8774-19ae2531a914
N25 | -4.2907e-09 | 3.4999 | 2.2 | b9042fa9-0bfa-4400-8edf-a3a9d284d8f2
N24 | -4.2907e-09 | 3.5 | 2.2 | 48f3fb8e-24f9-4d0e-a191-6f5bece58840
N43 | -4.2907e-09 | 3.95 | 2.2 | 72e91438-2b68-4245-a302-2a82e8e25147
N44 | -4.2907e-09 | 3.9501 | 2.2 | f1a9848c-218f-4691-8f5b-92fbd6ca5bb8
N23 | -4.2907e-09 | 4.2 | 2.2 | 8df6561e-e54e-4d94-928e-839031f0c022
N16 | 0 | 4.2 | 0 | 694044dd-2153-4793-82f8-6ccd56ebc5bb
N12 | 0 | 4.2 | 2.2 | 6ec8f337-d1d7-47db-957f-afe354d4430f
N84 | 3.942e-05 | 1.4 | 2.2 | 7da254fd-1a53-4f29-9f9d-a05024dfabe8
N57 | 3.942e-05 | 2.8 | 2.2 | 2cc49379-8ab0-4290-a7d7-5da461094d2b
N93 | 4.9124e-05 | 0 | 2.2 | 1b483b7e-92f4-484c-9120-2bea4a280f03
N75 | 4.9124e-05 | 1.4 | 2.2 | 65754b96-d600-4e1f-840f-5e458cdc9f05
N27 | 4.9124e-05 | 2.8 | 2.2 | 9ad53363-7d1a-490f-804e-edf3027219e2
N22 | 4.9124e-05 | 4.2 | 2.2 | 247fa7b6-5403-4d11-aaf4-2641cc6350b2
N138 | 0.55186 | 2.3824 | 2.3044 | 84aeb6de-120d-45de-b852-3dcc2cadedb4
N137 | 0.55194 | 2.3823 | 2.3044 | f14187b6-7d92-4b24-8274-8005e080758b
N135 | 0.55195 | 1.8177 | 2.3044 | 752b321a-e16d-43ad-896b-065dd99c5435
N136 | 0.55203 | 1.8178 | 2.3044 | 9119af1b-c615-439f-864f-cf8eb90b05e9
N88 | 0.6877 | 1.4 | 2.3301 | 8c493973-e835-4d64-aa9d-f146b6f70a9a
N21 | 0.6877 | 4.2 | 2.3301 | 09c6e4c8-df92-4aae-90ed-42a797935a11
N94 | 0.6878 | 0 | 2.3301 | 206e6117-c2ba-460e-857e-c81944b14c13
N87 | 0.6878 | 1.4 | 2.3301 | 1b2d1eb2-4836-4c52-b1b1-c66e45f3f29d
N28 | 0.6878 | 2.8 | 2.3301 | 6e1cde63-c45c-4338-9bf0-d1c53bd1c0b1
N20 | 0.6878 | 4.2 | 2.3301 | 85ee94ad-5f7d-46af-b7c3-2796416dd3e3
N95 | 0.6879 | 0 | 2.3301 | c2f657fb-092e-4a0d-912f-70a72812e427
N29 | 0.6879 | 2.8 | 2.3301 | 8ed36f12-85c7-4471-9728-043137c1c30c
N83 | 0.74222 | 1.9617 | 2.3404 | 0bfd0131-6c02-48be-ba3d-d85cd936acdf
N82 | 0.7423 | 1.9617 | 2.3404 | 013e04a9-c339-4133-a45f-1cd31332ff28
N58 | 0.74231 | 2.2382 | 2.3404 | 22ed4adc-152e-4687-926b-b9135fea9a74
N59 | 0.74239 | 2.2382 | 2.3405 | 7d05db53-93f2-433b-876c-0698cc0e3537
N56 | 0.92487 | 2.8 | 2.375 | c17f67f1-e432-4c66-b31e-5e25b349422c
N81 | 0.92496 | 2.1 | 2.375 | fde8498a-c04d-4293-a1f7-50f8404047c4
N60 | 0.92496 | 2.1 | 2.375 | 62d2da7b-4a3c-4dc0-b152-e2e5012f16af
N55 | 0.92497 | 2.8 | 2.375 | 91001eeb-1220-4472-b9a5-c773d52713be
N145 | 0.925 | -2.2204e-16 | 2.375 | 587489a6-e002-49aa-8425-cbcd129b68f8
N144 | 0.925 | 1.4 | 2.375 | f44ac459-2e41-4b55-b78c-93436743bdf5
N143 | 0.925 | 2.1 | 2.375 | 76682a85-13ed-47d5-a551-a9ca02ace105
N141 | 0.925 | 2.8 | 2.375 | f66fe5e6-93e4-4d87-bf35-4831ba5771c6
N142 | 0.925 | 4.2 | 2.375 | 77f61b09-b5cf-40ab-bd8f-17944cffd154
N76 | 0.92503 | 1.4 | 2.375 | 233b7dd8-e710-4496-8bc6-a78e156afc6d
N67 | 0.92504 | 2.1 | 2.375 | f56715ff-a4bf-4575-b6b3-816ee425fe7a
N61 | 0.92504 | 2.1 | 2.375 | 46097c88-56ea-4097-bf15-e899d546840b
N77 | 0.92513 | 1.4 | 2.375 | f75747a0-4f5e-4d3f-8498-a2680f2990aa
N80 | 1.1076 | 1.9618 | 2.4095 | 981258dc-a1b5-4c8b-a62a-52f5a6b9fbe5
N79 | 1.1077 | 1.9618 | 2.4096 | e81dd916-15d8-4505-8ea8-110d16924e4e
N62 | 1.1077 | 2.2383 | 2.4096 | 4dbad668-ffbf-413c-95e5-7270578e538e
N63 | 1.1078 | 2.2383 | 2.4096 | 958195d0-e864-4bbe-9b88-84eddf74604d
N86 | 1.1621 | 1.4 | 2.4199 | e7c02c68-dabc-4b5c-ac7e-85bedf5b5b01
N19 | 1.1621 | 4.2 | 2.4199 | 71b5a1d4-4b9c-4b4e-a6f3-ae0a909f7152
N96 | 1.1622 | 0 | 2.4199 | c74b4313-e263-4f31-a78e-2f1b7de766a6
N85 | 1.1622 | 1.4 | 2.4199 | 1b126a6e-2a06-484d-aa23-eca6a0dffe2f
N30 | 1.1622 | 2.8 | 2.4199 | 8015f860-acf4-4bc4-aac9-4eb3645f8023
N18 | 1.1622 | 4.2 | 2.4199 | 03985af5-9c4f-4f7d-8e80-4efbfa7ad5b8
N97 | 1.1623 | 0 | 2.4199 | da7c5366-02e9-46a4-bff8-25f15b59fe25
N31 | 1.1623 | 2.8 | 2.4199 | 5ebfe51d-97ce-41c5-a34a-09066b48de05
N66 | 1.298 | 2.3822 | 2.4456 | 04170d51-f97a-438a-9e4c-42e43d443ea8
N65 | 1.2981 | 2.3823 | 2.4456 | 6ab4ea28-8932-4676-b976-93062fc46135
N68 | 1.2981 | 1.8177 | 2.4456 | a38b8351-f3ba-4254-a1fa-c226f144831c
N69 | 1.2981 | 1.8176 | 2.4456 | f7146118-d240-4fac-8da5-9ea7a1915856
N98 | 1.85 | 0 | 2.55 | 456eaac0-c925-4cce-889b-65cb30bcff39
N78 | 1.85 | 1.4 | 2.55 | e7234580-b66e-43e7-b085-992dee060370
N32 | 1.85 | 2.8 | 2.55 | 948aec73-07b4-4083-a1e0-d79d309b11cc
N17 | 1.85 | 4.2 | 2.55 | 72756385-d387-4ae4-9869-82ba1470fd6f
N70 | 1.85 | 1.4 | 2.55 | fe7e75fe-c71a-40fd-89db-c6a818e080f4
N64 | 1.85 | 2.8 | 2.55 | b9670662-1493-4835-a152-194f1e5d6de2
N1 | 1.85 | 0 | 2.55 | 9d9ce155-1b6c-4cf7-82ba-6b04a8bff55c
N99 | 1.85 | 5e-05 | 2.55 | 3041f755-a20b-481d-ab2a-a748dcc4c4fb
N100 | 1.85 | 0.7 | 2.55 | 55e8eac6-8dc0-42b2-a83f-110ea4eda7be
N101 | 1.85 | 0.7001 | 2.55 | 978020c9-c010-42e6-b601-c16ad05f1bcd
N102 | 1.85 | 1.3999 | 2.55 | da1532da-d866-4cce-b29e-5fff7045e826
N3 | 1.85 | 1.4 | 2.55 | 3840f2c1-0bff-4207-90fb-8db0c46feba5
N71 | 1.85 | 1.4 | 2.55 | ed6fc53b-2b54-4569-a07c-4559a6f5f5de
N72 | 1.85 | 2.1 | 2.55 | e7b399b6-f2b3-4505-ab51-028ad5e19157
N73 | 1.85 | 2.1001 | 2.55 | ad530902-b646-4714-a2b6-41cc625b04e5
N74 | 1.85 | 2.7999 | 2.55 | 9f73d9ac-2085-4466-aaec-519b97eaface
N5 | 1.85 | 2.8 | 2.55 | 8e387153-48b8-490f-95f6-ec61c3148d0f
N33 | 1.85 | 2.8 | 2.55 | 86aaa676-aa4e-4c3f-86be-4c1414aca526
N34 | 1.85 | 3.5 | 2.55 | fecec87a-f581-4211-8822-bf348be7bdfa
N35 | 1.85 | 3.5001 | 2.55 | 6cfa9f8e-b127-4200-904a-ccc8eec18181
N36 | 1.85 | 4.2 | 2.55 | 8cd1a5a8-638c-43ba-aea5-bc902b5b49f5
N8 | 1.85 | 4.2 | 2.55 | 7acaacdd-325e-45a3-82c6-4f453eee6722

## StructuralCurveMember
Name | Cross section | Arbitrary definition | Type | Nodes | Segments | Begin node | End node | Internal nodes | Length [m] | Geometrical shape | LCS | LCS Rotation [deg] | Coordinate X [m] | Coordinate Y [m] | Coordinate Z [m] | System line | Structural Y Eccentricity of Beg Node [mm] | Structural Y Eccentricity of End Node [mm] | Structural Z Eccentricity of Beg Node [mm] | Structural Z Eccentricity of End Node [mm] | Analysis Y Eccentricity of Beg Node [mm] | Analysis Y Eccentricity of End Node [mm] | Analysis Z Eccentricity of Beg Node [mm] | Analysis Z Eccentricity of End Node [mm] | Layer | Behaviour in analysis | Color | Parent ID | Id
1 | IPE200 |  | General | N1;N2 | Line | N1 | N2 |  | 0 | Line | Z by vector | 0 | -0.18589 | 0 | 0.98257 | Centre | 0 | 0 | 0 | 0 | 0 | 0 | 0 | 0 | StructuralCurveMember | Standard |  |  | ed5c1815-5a10-4bc1-8905-e373c4670867
2 | IPE200 |  | General | N3;N4 | Line | N3 | N4 |  | 0 | Line | Z by vector | 0 | -0.18589 | 0 | 0.98257 | Centre | 0 | 0 | 0 | 0 | 0 | 0 | 0 | 0 | StructuralCurveMember | Standard |  |  | 02337e17-f51d-4176-991d-9bd5781ddfd4
3 | IPE200 |  | General | N5;N6 | Line | N5 | N6 |  | 0 | Line | Z by vector | 0 | -0.18589 | 0 | 0.98257 | Centre | 0 | 0 | 0 | 0 | 0 | 0 | 0 | 0 | StructuralCurveMember | Standard |  |  | 26f52e6b-b743-4c95-b78c-8dec43826904
4 | UPE200 |  | General | N2;N7 | Line | N2 | N7 |  | 0 | Line | Z by vector | 0 | 0.19081 | 0 | -0.98163 | Centre | 0 | 0 | 0 | 0 | 0 | 0 | 0 | 0 | StructuralCurveMember | Standard |  |  | ba82a755-f1cd-4344-8585-5b87eff8c0a3
5 | UPE200 |  | General | N1;N8 | Line | N1 | N8 |  | 0 | Line | Z by vector | 0 | -0.19081 | 0 | 0.98163 | Centre | 0 | 0 | 0 | 0 | 0 | 0 | 0 | 0 | StructuralCurveMember | Standard |  |  | b66be389-e218-4ecc-9e7b-7bc2f3bde3e6
6 | IPE200 |  | General | N8;N7 | Line | N8 | N7 |  | 0 | Line | Z by vector | 0 | -0.18589 | 0 | 0.98257 | Centre | 0 | 0 | 0 | 0 | 0 | 0 | 0 | 0 | StructuralCurveMember | Standard |  |  | e253aa4a-aee1-47e8-99e6-ad339f0d0e3a
7 | Cc76.1x4 |  | General | N9;N10 | Line | N9 | N10 |  | 0 | Line | Z by vector | 0 | 0 | 0 | 1 | Centre | 0 | 0 | 0 | 0 | 0 | 0 | 0 | 0 | StructuralCurveMember | Standard |  |  | eb8af750-591f-46fb-b471-acab48dd341e
8 | Cc76.1x4 |  | General | N10;N11 | Line | N10 | N11 |  | 0 | Line | Z by vector | 0 | 0 | 0 | 1 | Centre | 0 | 0 | 0 | 0 | 0 | 0 | 0 | 0 | StructuralCurveMember | Standard |  |  | 78a26200-7a7e-4958-a83d-2a35a7d2ee3a
9 | Cc76.1x4 |  | General | N11;N12 | Line | N11 | N12 |  | 0 | Line | Z by vector | 0 | 0 | 0 | 1 | Centre | 0 | 0 | 0 | 0 | 0 | 0 | 0 | 0 | StructuralCurveMember | Standard |  |  | 9de0e988-50b3-4c5a-b4cc-a8e1622d95eb
10 | CHS48.3x3.2 |  | General | N10;N5 | Line | N10 | N5 |  | 0 | Line | Z by vector | 0 | -0.11895 | -0.090017 | 0.98881 | Centre | 0 | 0 | 0 | 0 | 0 | 0 | 0 | 0 | StructuralCurveMember | Standard |  |  | bc12ac58-75c6-4033-a028-bdc16d7c8861
11 | CHS48.3x3.2 |  | General | N3;N11 | Line | N3 | N11 |  | 0 | Line | Z by vector | 0 | -0.11895 | 0.090017 | 0.98881 | Centre | 0 | 0 | 0 | 0 | 0 | 0 | 0 | 0 | StructuralCurveMember | Standard |  |  | cea14a94-c127-407f-9a31-12c7edd44841
12 | CHS48.3x3.2 |  | General | N13;N11 | Line | N13 | N11 |  | 0 | Line | Z by vector | 0 | 0 | -0.84366 | 0.53688 | Centre | 0 | 0 | 0 | 0 | 0 | 0 | 0 | 0 | StructuralCurveMember | Standard |  |  | ba8d08c3-9c8f-4f82-ba2e-658149c789b3
13 | CHS48.3x3.2 |  | General | N14;N10 | Line | N14 | N10 |  | 0 | Line | Z by vector | 0 | 0 | 0.84366 | 0.53688 | Centre | 0 | 0 | 0 | 0 | 0 | 0 | 0 | 0 | StructuralCurveMember | Standard |  |  | daefb460-4752-4081-9dad-e7fe090f4556
14 | IPE200 |  | General | N15;N9 | Line | N15 | N9 |  | 0 | Line | Z by vector | 0 | 1 | 0 | 0 | Centre | 0 | 0 | 0 | 0 | 0 | 0 | 0 | 0 | StructuralCurveMember | Standard |  |  | d3128038-40e4-4fa7-b983-7121dc04d52e
15 | IPE200 |  | General | N13;N10 | Line | N13 | N10 |  | 0 | Line | Z by vector | 0 | 1 | 0 | 0 | Centre | 0 | 0 | 0 | 0 | 0 | 0 | 0 | 0 | StructuralCurveMember | Standard |  |  | 3b5a0f82-d578-46a8-9d2d-e58931a71c98
16 | IPE200 |  | General | N14;N11 | Line | N14 | N11 |  | 0 | Line | Z by vector | 0 | 1 | 0 | 0 | Centre | 0 | 0 | 0 | 0 | 0 | 0 | 0 | 0 | StructuralCurveMember | Standard |  |  | 596afb9c-b88a-40b1-8baa-918c18a066cf
17 | IPE200 |  | General | N16;N12 | Line | N16 | N12 |  | 0 | Line | Z by vector | 0 | 1 | 0 | 0 | Centre | 0 | 0 | 0 | 0 | 0 | 0 | 0 | 0 | StructuralCurveMember | Standard |  |  | 6b780d6c-e4b6-4121-9535-199f8e10fb21

## StructuralPointSupport
Name | Type | Boundary condition | Node | Member | Coordinate system | Origin | Coordinate definition | Position x [m] | ux | uy | uz | fix | fiy | fiz | Stiffness X [MN/m] | Stiffness Y [MN/m] | Stiffness Z [MN/m] | Stiffness Fix [MNm/rad] | Stiffness Fiy [MNm/rad] | Stiffness Fiz [MNm/rad] | Id
1 |  | In node | N15 |  | Global |  |  |  | Rigid | Rigid | Rigid | Rigid | Rigid | Rigid | [6 empty] | 1d03118d-a5a2-4965-a623-b38f28d1a836
2 |  | In node | N13 |  | Global |  |  |  | Rigid | Rigid | Rigid | Rigid | Rigid | Rigid | [6 empty] | 1c4eee3f-5470-4e6e-91be-6aa3d23f90f7
3 |  | In node | N14 |  | Global |  |  |  | Rigid | Rigid | Rigid | Rigid | Rigid | Rigid | [6 empty] | af9e3b16-e987-49aa-b062-c8103765186f
4 |  | In node | N16 |  | Global |  |  |  | Rigid | Rigid | Rigid | Rigid | Rigid | Rigid | [6 empty] | b746f694-096e-4ed5-9680-779074b760c3

## StructuralLoadGroup
Name | Load group type | Relation | Load type | Id
Dead | Permanent | Standard |  | 028a8e82-6ab0-4025-aa65-f9258a310180
Snow | Variable | Standard | Snow | 0c2d93a5-8b0c-48ba-b4d7-3c518cf0264a
Wind | Variable | Standard | Wind | c7d6512f-3ada-4b96-b3fb-e5869d48ef19
Accidental | Accidental | Standard |  | 2195b3ca-0126-4bea-bc76-fc54924e8d5c

## StructuralLoadCase
Name | Description | Action type | Load group | Load type | Duration | Id
1 | DL1 | Permanent | Dead | Self weight |  | 0aee8242-7ff4-4724-8883-123bcd99ef55
4 | NN | Variable | Snow | Snow | Short | 157a271b-9174-4d40-91c7-13df4d234824
5 | VX+ Cf x+ Max | Variable | Wind | Others | Instantaneous | 7bb3fa21-182b-4214-851c-88589bb00c20
6 | NA | Variable | Snow | Snow | Short | 23af78d1-0d2e-4857-9cab-0fb684362ebf
7 | NX+ | Variable | Snow | Snow | Short | 40c6a3d6-f633-4959-8849-692fce2f8faa
8 | NX- | Variable | Snow | Snow | Short | 50f5eb6a-80d4-410d-b727-5c90e7689da0
10 | Dead | Permanent | Dead | Self weight |  | d59c386d-64f8-4af7-a2af-5bfa900936c8
11 | VX+ Cf x+ Phi = 0 | Variable | Wind | Others | Instantaneous | 07b8f5b9-3126-4eb0-b186-6753d6a861ee
12 | VX+ Cf x+ Phi = 1 | Variable | Wind | Others | Instantaneous | e3c0866e-fec9-4e92-84f7-634eec9216f0
13 | VX- Cf x- Max | Variable | Wind | Others | Instantaneous | d8e47df9-231e-4f8e-b264-821c2d030fbc
14 | VX- Cf x- Phi = 0 | Variable | Wind | Others | Instantaneous | ca1bfab6-b0b0-47ff-88e3-703e6882ee52
15 | VX- Cf x- Phi = 1 | Variable | Wind | Others | Instantaneous | ad0174ce-6ecd-4dc1-b6cd-e004cc9206e1
16 | VY+ Cf y+ Max | Variable | Wind | Others | Instantaneous | 02678903-b226-4fd0-949e-afdbfe339489
17 | CarCrash | Accidental | Accidental | Dynamic | Instantaneous | 6babd4ec-9aed-4380-a018-ee803e72e1be
18 | Vandalism | Accidental | Accidental | Dynamic | Instantaneous | 42b52cdf-fcac-4808-ac0a-d16d47844f0d
19 | VY+ Cf y+ Phi = 0 | Variable | Wind | Others | Instantaneous | cc5e591d-be42-41a9-a4fe-6b6f7660caca
20 | VY+ Cf y+ Phi = 1 | Variable | Wind | Others | Instantaneous | 31fd1b54-da39-4fe3-b5bd-64fd26fd0cc5
21 | VY- Cf y- Max | Variable | Wind | Others | Instantaneous | 7099e6f7-977c-42d8-ae07-a4a9badaf32e
22 | VY- Cf y- Phi = 0 | Variable | Wind | Others | Instantaneous | d82e2e23-55c8-4cd1-8a8a-b1a00b54e5e7
23 | VY- Cf y- Phi = 1 | Variable | Wind | Others | Instantaneous | 30f3d69d-fc33-439e-b997-2de74d714650

## StructuralLoadCombination
Name | Description | Category | National standard | Type | Load Factor 1 | Multiplier 1 | Load Case name 1 | Load Factor 2 | Multiplier 2 | Load Case name 2 | Load Factor 3 | Multiplier 3 | Load Case name 3 | Id
101 | 1.35x[1 DL1] | According National Standard | IBC-ASD Ultimate |  |  | 1.35 | 1 | [6 empty] | 0396f2e6-8fa4-4cd1-9480-0eb31f6341cc
102 | 1.35x[10 Dead] | According National Standard | IBC-ASD Ultimate |  |  | 1.35 | 10 | [6 empty] | 19b483f9-a63e-4602-aa05-f3303dc3b831
103 | 1.35x[1 DL1]+1.5x[4 NN] | According National Standard | IBC-ASD Ultimate |  |  | 1.35 | 1 |  | 1.5 | 4 |  |  |  | 4c74cad9-cc4e-44f1-bc9d-354204deb590
104 | 1.35x[1 DL1]+1.5x[7 NX+] | According National Standard | IBC-ASD Ultimate |  |  | 1.35 | 1 |  | 1.5 | 7 |  |  |  | 1c4a22ba-61e8-4a32-9611-c9428f938915
105 | 1.35x[1 DL1]+1.5x[8 NX-] | According National Standard | IBC-ASD Ultimate |  |  | 1.35 | 1 |  | 1.5 | 8 |  |  |  | 0fc07e74-3a0b-4d48-b308-11306c03e760
106 | 1.35x[10 Dead]+1.5x[4 NN] | According National Standard | IBC-ASD Ultimate |  |  | 1.35 | 10 |  | 1.5 | 4 |  |  |  | f4251d61-16b9-4dc4-a705-4457ed642bc3
107 | 1.35x[10 Dead]+1.5x[7 NX+] | According National Standard | IBC-ASD Ultimate |  |  | 1.35 | 10 |  | 1.5 | 7 |  |  |  | cbf56098-2218-4573-aa3e-30c4ba0b490d
108 | 1.35x[10 Dead]+1.5x[8 NX-] | According National Standard | IBC-ASD Ultimate |  |  | 1.35 | 10 |  | 1.5 | 8 |  |  |  | a4e900f1-c930-407e-879f-60f5c8d2b023
109 | 1.35x[1 DL1]+1.5x[4 NN]+0.9x[5 VX+ Cf x+ Max] | According National Standard | IBC-ASD Ultimate |  |  | 1.35 | 1 |  | 1.5 | 4 |  | 0.9 | 5 | da99d959-6cf2-4685-99e9-0c71ab68be91
110 | 1.35x[1 DL1]+1.5x[4 NN]+0.9x[11 VX+ Cf x+ Phi = 0] | According National Standard | IBC-ASD Ultimate |  |  | 1.35 | 1 |  | 1.5 | 4 |  | 0.9 | 11 | 6aaa4e6e-f923-4bfb-ab76-9a441eeb5acc
111 | 1.35x[1 DL1]+1.5x[4 NN]+0.9x[12 VX+ Cf x+ Phi = 1] | According National Standard | IBC-ASD Ultimate |  |  | 1.35 | 1 |  | 1.5 | 4 |  | 0.9 | 12 | 0673f6ae-a125-414e-b93c-7a790177430a
112 | 1.35x[1 DL1]+1.5x[4 NN]+0.9x[13 VX- Cf x- Max] | According National Standard | IBC-ASD Ultimate |  |  | 1.35 | 1 |  | 1.5 | 4 |  | 0.9 | 13 | 2fac06fd-da24-4be0-b597-a46a3ca135c9
113 | 1.35x[1 DL1]+1.5x[4 NN]+0.9x[14 VX- Cf x- Phi = 0] | According National Standard | IBC-ASD Ultimate |  |  | 1.35 | 1 |  | 1.5 | 4 |  | 0.9 | 14 | a64b087f-30c1-4538-8501-7b12d72624a8
114 | 1.35x[1 DL1]+1.5x[4 NN]+0.9x[15 VX- Cf x- Phi = 1] | According National Standard | IBC-ASD Ultimate |  |  | 1.35 | 1 |  | 1.5 | 4 |  | 0.9 | 15 | cdd0cf96-70a2-4c7b-a6c6-543858e1aeec
115 | 1.35x[1 DL1]+1.5x[4 NN]+0.9x[16 VY+ Cf y+ Max] | According National Standard | IBC-ASD Ultimate |  |  | 1.35 | 1 |  | 1.5 | 4 |  | 0.9 | 16 | 9a4ba76d-f3db-4882-be8a-1473a3e099e8
116 | 1.35x[1 DL1]+1.5x[4 NN]+0.9x[19 VY+ Cf y+ Phi = 0] | According National Standard | IBC-ASD Ultimate |  |  | 1.35 | 1 |  | 1.5 | 4 |  | 0.9 | 19 | c1641568-c677-44e8-b152-482a104188dd
117 | 1.35x[1 DL1]+1.5x[4 NN]+0.9x[20 VY+ Cf y+ Phi = 1] | According National Standard | IBC-ASD Ultimate |  |  | 1.35 | 1 |  | 1.5 | 4 |  | 0.9 | 20 | 41b3d72c-0ef2-4d3e-86d4-486783c3cf1d
118 | 1.35x[1 DL1]+1.5x[4 NN]+0.9x[21 VY- Cf y- Max] | According National Standard | IBC-ASD Ultimate |  |  | 1.35 | 1 |  | 1.5 | 4 |  | 0.9 | 21 | 722a5da8-70a4-49cf-903c-8f42ef144e8a
119 | 1.35x[1 DL1]+1.5x[4 NN]+0.9x[22 VY- Cf y- Phi = 0] | According National Standard | IBC-ASD Ultimate |  |  | 1.35 | 1 |  | 1.5 | 4 |  | 0.9 | 22 | 1977d2ab-349a-4b21-8f59-9e1e9f8fb065
120 | 1.35x[1 DL1]+1.5x[4 NN]+0.9x[23 VY- Cf y- Phi = 1] | According National Standard | IBC-ASD Ultimate |  |  | 1.35 | 1 |  | 1.5 | 4 |  | 0.9 | 23 | eaaa58f3-e48d-4aab-8acd-059798501326
121 | 1.35x[1 DL1]+1.5x[7 NX+]+0.9x[5 VX+ Cf x+ Max] | According National Standard | IBC-ASD Ultimate |  |  | 1.35 | 1 |  | 1.5 | 7 |  | 0.9 | 5 | 275b818b-1e80-4c46-8081-59c224bf762e
122 | 1.35x[1 DL1]+1.5x[7 NX+]+0.9x[11 VX+ Cf x+ Phi = 0] | According National Standard | IBC-ASD Ultimate |  |  | 1.35 | 1 |  | 1.5 | 7 |  | 0.9 | 11 | e8e6016c-89c5-40f6-b747-827a0bb0b011
123 | 1.35x[1 DL1]+1.5x[7 NX+]+0.9x[12 VX+ Cf x+ Phi = 1] | According National Standard | IBC-ASD Ultimate |  |  | 1.35 | 1 |  | 1.5 | 7 |  | 0.9 | 12 | 4744f73c-4bf7-4ba0-a2d2-79e4b90116aa
124 | 1.35x[1 DL1]+1.5x[7 NX+]+0.9x[13 VX- Cf x- Max] | According National Standard | IBC-ASD Ultimate |  |  | 1.35 | 1 |  | 1.5 | 7 |  | 0.9 | 13 | 6d8209a1-5962-4501-b518-13da86995656
125 | 1.35x[1 DL1]+1.5x[7 NX+]+0.9x[14 VX- Cf x- Phi = 0] | According National Standard | IBC-ASD Ultimate |  |  | 1.35 | 1 |  | 1.5 | 7 |  | 0.9 | 14 | ea55067d-01f4-4975-8bb6-171316942d7f
126 | 1.35x[1 DL1]+1.5x[7 NX+]+0.9x[15 VX- Cf x- Phi = 1] | According National Standard | IBC-ASD Ultimate |  |  | 1.35 | 1 |  | 1.5 | 7 |  | 0.9 | 15 | ff711e39-a382-4473-890f-9da10e399ac8
127 | 1.35x[1 DL1]+1.5x[7 NX+]+0.9x[16 VY+ Cf y+ Max] | According National Standard | IBC-ASD Ultimate |  |  | 1.35 | 1 |  | 1.5 | 7 |  | 0.9 | 16 | b3bd528b-dd96-4d0e-8c24-0ab1077fc0e0
128 | 1.35x[1 DL1]+1.5x[7 NX+]+0.9x[19 VY+ Cf y+ Phi = 0] | According National Standard | IBC-ASD Ultimate |  |  | 1.35 | 1 |  | 1.5 | 7 |  | 0.9 | 19 | 2f43d032-9e8a-49d9-8f3c-86f273eefce5
129 | 1.35x[1 DL1]+1.5x[7 NX+]+0.9x[20 VY+ Cf y+ Phi = 1] | According National Standard | IBC-ASD Ultimate |  |  | 1.35 | 1 |  | 1.5 | 7 |  | 0.9 | 20 | 5a0a4913-e5e2-456d-b889-5e446af9b045
130 | 1.35x[1 DL1]+1.5x[7 NX+]+0.9x[21 VY- Cf y- Max] | According National Standard | IBC-ASD Ultimate |  |  | 1.35 | 1 |  | 1.5 | 7 |  | 0.9 | 21 | 8379980c-e61e-4e8c-a395-d3d30c75c5a9
131 | 1.35x[1 DL1]+1.5x[7 NX+]+0.9x[22 VY- Cf y- Phi = 0] | According National Standard | IBC-ASD Ultimate |  |  | 1.35 | 1 |  | 1.5 | 7 |  | 0.9 | 22 | affdcd21-d705-43ac-b910-2f91f2a0b73c
132 | 1.35x[1 DL1]+1.5x[7 NX+]+0.9x[23 VY- Cf y- Phi = 1] | According National Standard | IBC-ASD Ultimate |  |  | 1.35 | 1 |  | 1.5 | 7 |  | 0.9 | 23 | 1c341cfb-24a4-447d-84cf-0a7771d048a3
133 | 1.35x[1 DL1]+1.5x[8 NX-]+0.9x[5 VX+ Cf x+ Max] | According National Standard | IBC-ASD Ultimate |  |  | 1.35 | 1 |  | 1.5 | 8 |  | 0.9 | 5 | 275cb3cc-c78d-449d-8cfc-46193400a5cb
134 | 1.35x[1 DL1]+1.5x[8 NX-]+0.9x[11 VX+ Cf x+ Phi = 0] | According National Standard | IBC-ASD Ultimate |  |  | 1.35 | 1 |  | 1.5 | 8 |  | 0.9 | 11 | efa4115f-58b8-4763-a5a9-937427427c69
135 | 1.35x[1 DL1]+1.5x[8 NX-]+0.9x[12 VX+ Cf x+ Phi = 1] | According National Standard | IBC-ASD Ultimate |  |  | 1.35 | 1 |  | 1.5 | 8 |  | 0.9 | 12 | 74a2e48c-4d51-42eb-9e18-51fe75c8d3ff
136 | 1.35x[1 DL1]+1.5x[8 NX-]+0.9x[13 VX- Cf x- Max] | According National Standard | IBC-ASD Ultimate |  |  | 1.35 | 1 |  | 1.5 | 8 |  | 0.9 | 13 | c8a91b40-b9e5-4bbe-8d0f-336eaca357d2
137 | 1.35x[1 DL1]+1.5x[8 NX-]+0.9x[14 VX- Cf x- Phi = 0] | According National Standard | IBC-ASD Ultimate |  |  | 1.35 | 1 |  | 1.5 | 8 |  | 0.9 | 14 | b18b3188-bab0-4d35-8c85-1e05bbeebbf2
138 | 1.35x[1 DL1]+1.5x[8 NX-]+0.9x[15 VX- Cf x- Phi = 1] | According National Standard | IBC-ASD Ultimate |  |  | 1.35 | 1 |  | 1.5 | 8 |  | 0.9 | 15 | 24dec0e1-6fc4-4091-bf48-e62dd7d1296b
139 | 1.35x[1 DL1]+1.5x[8 NX-]+0.9x[16 VY+ Cf y+ Max] | According National Standard | IBC-ASD Ultimate |  |  | 1.35 | 1 |  | 1.5 | 8 |  | 0.9 | 16 | d7b89f26-3a3b-4ee5-82fd-01d17f57146f
140 | 1.35x[1 DL1]+1.5x[8 NX-]+0.9x[19 VY+ Cf y+ Phi = 0] | According National Standard | IBC-ASD Ultimate |  |  | 1.35 | 1 |  | 1.5 | 8 |  | 0.9 | 19 | 3f924dcb-ea96-4486-b579-1f3a5dca4f42
141 | 1.35x[1 DL1]+1.5x[8 NX-]+0.9x[20 VY+ Cf y+ Phi = 1] | According National Standard | IBC-ASD Ultimate |  |  | 1.35 | 1 |  | 1.5 | 8 |  | 0.9 | 20 | 3b4fdc2f-49a0-4055-a2fb-83fa7b2e8adb
142 | 1.35x[1 DL1]+1.5x[8 NX-]+0.9x[21 VY- Cf y- Max] | According National Standard | IBC-ASD Ultimate |  |  | 1.35 | 1 |  | 1.5 | 8 |  | 0.9 | 21 | 9b1458b9-03cf-4fff-b521-5c5799c1a13f
143 | 1.35x[1 DL1]+1.5x[8 NX-]+0.9x[22 VY- Cf y- Phi = 0] | According National Standard | IBC-ASD Ultimate |  |  | 1.35 | 1 |  | 1.5 | 8 |  | 0.9 | 22 | 72fda195-3345-4829-83fc-93d8ac94513a
144 | 1.35x[1 DL1]+1.5x[8 NX-]+0.9x[23 VY- Cf y- Phi = 1] | According National Standard | IBC-ASD Ultimate |  |  | 1.35 | 1 |  | 1.5 | 8 |  | 0.9 | 23 | 3fb5794c-3ce8-4d1f-b7a5-0e82169e26d9
145 | 1.35x[10 Dead]+1.5x[4 NN]+0.9x[5 VX+ Cf x+ Max] | According National Standard | IBC-ASD Ultimate |  |  | 1.35 | 10 |  | 1.5 | 4 |  | 0.9 | 5 | bc4d6ad4-4dc8-487c-a3db-990b0961cd60
146 | 1.35x[10 Dead]+1.5x[4 NN]+0.9x[11 VX+ Cf x+ Phi = 0] | According National Standard | IBC-ASD Ultimate |  |  | 1.35 | 10 |  | 1.5 | 4 |  | 0.9 | 11 | cb2e2e61-f39e-4235-804f-2362258bc059
147 | 1.35x[10 Dead]+1.5x[4 NN]+0.9x[12 VX+ Cf x+ Phi = 1] | According National Standard | IBC-ASD Ultimate |  |  | 1.35 | 10 |  | 1.5 | 4 |  | 0.9 | 12 | 07a966f0-289c-49d4-be0d-def03d82938f
148 | 1.35x[10 Dead]+1.5x[4 NN]+0.9x[13 VX- Cf x- Max] | According National Standard | IBC-ASD Ultimate |  |  | 1.35 | 10 |  | 1.5 | 4 |  | 0.9 | 13 | 51d25a00-b021-44d3-8881-22c24ee04403
149 | 1.35x[10 Dead]+1.5x[4 NN]+0.9x[14 VX- Cf x- Phi = 0] | According National Standard | IBC-ASD Ultimate |  |  | 1.35 | 10 |  | 1.5 | 4 |  | 0.9 | 14 | 41742ba9-6da3-4408-9cdd-02908a9298bd
150 | 1.35x[10 Dead]+1.5x[4 NN]+0.9x[15 VX- Cf x- Phi = 1] | According National Standard | IBC-ASD Ultimate |  |  | 1.35 | 10 |  | 1.5 | 4 |  | 0.9 | 15 | c18b5741-c10a-4530-9f49-6aad6fd155bc
151 | 1.35x[10 Dead]+1.5x[4 NN]+0.9x[16 VY+ Cf y+ Max] | According National Standard | IBC-ASD Ultimate |  |  | 1.35 | 10 |  | 1.5 | 4 |  | 0.9 | 16 | 4aee6ecc-3948-4074-b5f7-5521339fbabb
152 | 1.35x[10 Dead]+1.5x[4 NN]+0.9x[19 VY+ Cf y+ Phi = 0] | According National Standard | IBC-ASD Ultimate |  |  | 1.35 | 10 |  | 1.5 | 4 |  | 0.9 | 19 | b8bd18f2-9cbf-4f0e-bfb4-c244d1035dcc
153 | 1.35x[10 Dead]+1.5x[4 NN]+0.9x[20 VY+ Cf y+ Phi = 1] | According National Standard | IBC-ASD Ultimate |  |  | 1.35 | 10 |  | 1.5 | 4 |  | 0.9 | 20 | 30f19cfc-8b08-46fe-85b4-33ce54247dfe
154 | 1.35x[10 Dead]+1.5x[4 NN]+0.9x[21 VY- Cf y- Max] | According National Standard | IBC-ASD Ultimate |  |  | 1.35 | 10 |  | 1.5 | 4 |  | 0.9 | 21 | f4be254d-4c67-45c5-af17-369dd1df6a44
155 | 1.35x[10 Dead]+1.5x[4 NN]+0.9x[22 VY- Cf y- Phi = 0] | According National Standard | IBC-ASD Ultimate |  |  | 1.35 | 10 |  | 1.5 | 4 |  | 0.9 | 22 | 24e34472-f712-49bc-a2c7-7df2c69d8b8c
156 | 1.35x[10 Dead]+1.5x[4 NN]+0.9x[23 VY- Cf y- Phi = 1] | According National Standard | IBC-ASD Ultimate |  |  | 1.35 | 10 |  | 1.5 | 4 |  | 0.9 | 23 | e06f3b1e-d85b-46db-af80-363ffa5b039d
157 | 1.35x[10 Dead]+1.5x[7 NX+]+0.9x[5 VX+ Cf x+ Max] | According National Standard | IBC-ASD Ultimate |  |  | 1.35 | 10 |  | 1.5 | 7 |  | 0.9 | 5 | 433a480a-2217-41db-99f0-dd81c9cf848c
158 | 1.35x[10 Dead]+1.5x[7 NX+]+0.9x[11 VX+ Cf x+ Phi = 0] | According National Standard | IBC-ASD Ultimate |  |  | 1.35 | 10 |  | 1.5 | 7 |  | 0.9 | 11 | 97b2bb1f-bb33-49c1-99c1-60787d72ac38
159 | 1.35x[10 Dead]+1.5x[7 NX+]+0.9x[12 VX+ Cf x+ Phi = 1] | According National Standard | IBC-ASD Ultimate |  |  | 1.35 | 10 |  | 1.5 | 7 |  | 0.9 | 12 | 3c201cf8-824a-493e-a48a-9461e1d88bb3
160 | 1.35x[10 Dead]+1.5x[7 NX+]+0.9x[13 VX- Cf x- Max] | According National Standard | IBC-ASD Ultimate |  |  | 1.35 | 10 |  | 1.5 | 7 |  | 0.9 | 13 | b089e392-7e9d-4a79-9c2b-e314453d6d8d
161 | 1.35x[10 Dead]+1.5x[7 NX+]+0.9x[14 VX- Cf x- Phi = 0] | According National Standard | IBC-ASD Ultimate |  |  | 1.35 | 10 |  | 1.5 | 7 |  | 0.9 | 14 | afa11141-c231-4988-b70f-4021fc377461
162 | 1.35x[10 Dead]+1.5x[7 NX+]+0.9x[15 VX- Cf x- Phi = 1] | According National Standard | IBC-ASD Ultimate |  |  | 1.35 | 10 |  | 1.5 | 7 |  | 0.9 | 15 | 5792f562-752f-4e0b-868a-9b8ec93b9c63
163 | 1.35x[10 Dead]+1.5x[7 NX+]+0.9x[16 VY+ Cf y+ Max] | According National Standard | IBC-ASD Ultimate |  |  | 1.35 | 10 |  | 1.5 | 7 |  | 0.9 | 16 | 563a4b9f-366c-496d-9b9a-92ff186ab341
164 | 1.35x[10 Dead]+1.5x[7 NX+]+0.9x[19 VY+ Cf y+ Phi = 0] | According National Standard | IBC-ASD Ultimate |  |  | 1.35 | 10 |  | 1.5 | 7 |  | 0.9 | 19 | 0f480198-7aa4-429e-a437-99d8ed572e0f
165 | 1.35x[10 Dead]+1.5x[7 NX+]+0.9x[20 VY+ Cf y+ Phi = 1] | According National Standard | IBC-ASD Ultimate |  |  | 1.35 | 10 |  | 1.5 | 7 |  | 0.9 | 20 | aa684e1c-a3cc-4c77-96be-fd472e7a1682
166 | 1.35x[10 Dead]+1.5x[7 NX+]+0.9x[21 VY- Cf y- Max] | According National Standard | IBC-ASD Ultimate |  |  | 1.35 | 10 |  | 1.5 | 7 |  | 0.9 | 21 | f2f4954c-ec4a-4e4c-9d14-2a7d3a13ca4c
167 | 1.35x[10 Dead]+1.5x[7 NX+]+0.9x[22 VY- Cf y- Phi = 0] | According National Standard | IBC-ASD Ultimate |  |  | 1.35 | 10 |  | 1.5 | 7 |  | 0.9 | 22 | 432e244c-491f-4de7-9adc-aad7c16c2b4d
168 | 1.35x[10 Dead]+1.5x[7 NX+]+0.9x[23 VY- Cf y- Phi = 1] | According National Standard | IBC-ASD Ultimate |  |  | 1.35 | 10 |  | 1.5 | 7 |  | 0.9 | 23 | f6259518-559f-4d48-81f5-7e3c05fcda8f
169 | 1.35x[10 Dead]+1.5x[8 NX-]+0.9x[5 VX+ Cf x+ Max] | According National Standard | IBC-ASD Ultimate |  |  | 1.35 | 10 |  | 1.5 | 8 |  | 0.9 | 5 | c2848b9a-6f3d-489d-b61f-582312c1e5ea
170 | 1.35x[10 Dead]+1.5x[8 NX-]+0.9x[11 VX+ Cf x+ Phi = 0] | According National Standard | IBC-ASD Ultimate |  |  | 1.35 | 10 |  | 1.5 | 8 |  | 0.9 | 11 | 108923d7-8cdf-4194-bb06-9dd387c1ada9
171 | 1.35x[10 Dead]+1.5x[8 NX-]+0.9x[12 VX+ Cf x+ Phi = 1] | According National Standard | IBC-ASD Ultimate |  |  | 1.35 | 10 |  | 1.5 | 8 |  | 0.9 | 12 | e213c7b9-cb4b-4e15-9554-55f97afa1253
172 | 1.35x[10 Dead]+1.5x[8 NX-]+0.9x[13 VX- Cf x- Max] | According National Standard | IBC-ASD Ultimate |  |  | 1.35 | 10 |  | 1.5 | 8 |  | 0.9 | 13 | 5c13d646-8250-4ed8-b21a-a284ebec8113
173 | 1.35x[10 Dead]+1.5x[8 NX-]+0.9x[14 VX- Cf x- Phi = 0] | According National Standard | IBC-ASD Ultimate |  |  | 1.35 | 10 |  | 1.5 | 8 |  | 0.9 | 14 | d7e81283-e092-4818-9025-c235c34ff774
174 | 1.35x[10 Dead]+1.5x[8 NX-]+0.9x[15 VX- Cf x- Phi = 1] | According National Standard | IBC-ASD Ultimate |  |  | 1.35 | 10 |  | 1.5 | 8 |  | 0.9 | 15 | 1699a037-fa2f-44aa-aefa-17a97aa38114
175 | 1.35x[10 Dead]+1.5x[8 NX-]+0.9x[16 VY+ Cf y+ Max] | According National Standard | IBC-ASD Ultimate |  |  | 1.35 | 10 |  | 1.5 | 8 |  | 0.9 | 16 | ca3d9118-728b-4eca-85b9-5f099da8bacd
176 | 1.35x[10 Dead]+1.5x[8 NX-]+0.9x[19 VY+ Cf y+ Phi = 0] | According National Standard | IBC-ASD Ultimate |  |  | 1.35 | 10 |  | 1.5 | 8 |  | 0.9 | 19 | 485de94c-1e12-4d76-9266-9b84257f5c3e
177 | 1.35x[10 Dead]+1.5x[8 NX-]+0.9x[20 VY+ Cf y+ Phi = 1] | According National Standard | IBC-ASD Ultimate |  |  | 1.35 | 10 |  | 1.5 | 8 |  | 0.9 | 20 | 9c7ec2f4-cc9a-4db1-9e9b-754bb67e00f5
178 | 1.35x[10 Dead]+1.5x[8 NX-]+0.9x[21 VY- Cf y- Max] | According National Standard | IBC-ASD Ultimate |  |  | 1.35 | 10 |  | 1.5 | 8 |  | 0.9 | 21 | fa02d225-4770-47f9-87a7-bccb5e40f212
179 | 1.35x[10 Dead]+1.5x[8 NX-]+0.9x[22 VY- Cf y- Phi = 0] | According National Standard | IBC-ASD Ultimate |  |  | 1.35 | 10 |  | 1.5 | 8 |  | 0.9 | 22 | 789f6c9c-32dc-4518-8bcd-ec5e1d574f24
180 | 1.35x[10 Dead]+1.5x[8 NX-]+0.9x[23 VY- Cf y- Phi = 1] | According National Standard | IBC-ASD Ultimate |  |  | 1.35 | 10 |  | 1.5 | 8 |  | 0.9 | 23 | 39a55ee6-c423-4a6f-be4d-59a312a1e696
181 | 1.35x[1 DL1]+1.5x[5 VX+ Cf x+ Max] | According National Standard | IBC-ASD Ultimate |  |  | 1.35 | 1 |  | 1.5 | 5 |  |  |  | e59bcd96-2eb2-4d6a-9060-46e087484cca
182 | 1.35x[1 DL1]+1.5x[11 VX+ Cf x+ Phi = 0] | According National Standard | IBC-ASD Ultimate |  |  | 1.35 | 1 |  | 1.5 | 11 |  |  |  | 71bed548-2bfa-4d92-86c2-d21766fe5eef
183 | 1.35x[1 DL1]+1.5x[12 VX+ Cf x+ Phi = 1] | According National Standard | IBC-ASD Ultimate |  |  | 1.35 | 1 |  | 1.5 | 12 |  |  |  | 4647f561-0062-4227-a50c-0c0800f9ed37
184 | 1.35x[1 DL1]+1.5x[13 VX- Cf x- Max] | According National Standard | IBC-ASD Ultimate |  |  | 1.35 | 1 |  | 1.5 | 13 |  |  |  | f1eb4ba1-8d3f-4419-b83f-c7176b8abb84
185 | 1.35x[1 DL1]+1.5x[14 VX- Cf x- Phi = 0] | According National Standard | IBC-ASD Ultimate |  |  | 1.35 | 1 |  | 1.5 | 14 |  |  |  | 9077c137-02c5-4cba-9882-ee251cae180c
186 | 1.35x[1 DL1]+1.5x[15 VX- Cf x- Phi = 1] | According National Standard | IBC-ASD Ultimate |  |  | 1.35 | 1 |  | 1.5 | 15 |  |  |  | ffa868a7-6bc4-4c3e-84ee-4c697b7898e5
187 | 1.35x[1 DL1]+1.5x[16 VY+ Cf y+ Max] | According National Standard | IBC-ASD Ultimate |  |  | 1.35 | 1 |  | 1.5 | 16 |  |  |  | 9f8eb5b3-462a-49fe-9c41-ffbd0dd68fc9
188 | 1.35x[1 DL1]+1.5x[19 VY+ Cf y+ Phi = 0] | According National Standard | IBC-ASD Ultimate |  |  | 1.35 | 1 |  | 1.5 | 19 |  |  |  | 7bd33e0a-635c-4c7b-a34b-043f6afd4ed5
189 | 1.35x[1 DL1]+1.5x[20 VY+ Cf y+ Phi = 1] | According National Standard | IBC-ASD Ultimate |  |  | 1.35 | 1 |  | 1.5 | 20 |  |  |  | c663f4ad-e584-4ff5-8d82-6d48c25eedb5
190 | 1.35x[1 DL1]+1.5x[21 VY- Cf y- Max] | According National Standard | IBC-ASD Ultimate |  |  | 1.35 | 1 |  | 1.5 | 21 |  |  |  | f7b9a97c-141b-474a-ba90-ac751b146564
191 | 1.35x[1 DL1]+1.5x[22 VY- Cf y- Phi = 0] | According National Standard | IBC-ASD Ultimate |  |  | 1.35 | 1 |  | 1.5 | 22 |  |  |  | 1bf04d63-bd1e-4277-9c4f-407a1f45abe5
192 | 1.35x[1 DL1]+1.5x[23 VY- Cf y- Phi = 1] | According National Standard | IBC-ASD Ultimate |  |  | 1.35 | 1 |  | 1.5 | 23 |  |  |  | b18f1d2a-40a3-472e-9c89-d0d375293701
193 | 1.35x[10 Dead]+1.5x[5 VX+ Cf x+ Max] | According National Standard | IBC-ASD Ultimate |  |  | 1.35 | 10 |  | 1.5 | 5 |  |  |  | 0a8ae170-8704-4354-bfc6-d2a2aac9e8e8
194 | 1.35x[10 Dead]+1.5x[11 VX+ Cf x+ Phi = 0] | According National Standard | IBC-ASD Ultimate |  |  | 1.35 | 10 |  | 1.5 | 11 |  |  |  | 57971820-ec3d-49d9-b2a4-b96195431214
195 | 1.35x[10 Dead]+1.5x[12 VX+ Cf x+ Phi = 1] | According National Standard | IBC-ASD Ultimate |  |  | 1.35 | 10 |  | 1.5 | 12 |  |  |  | 328e2e81-3164-483d-abef-a03bfa3dac90
196 | 1.35x[10 Dead]+1.5x[13 VX- Cf x- Max] | According National Standard | IBC-ASD Ultimate |  |  | 1.35 | 10 |  | 1.5 | 13 |  |  |  | b0886883-6423-4d68-a249-1d1809cbd4d0
197 | 1.35x[10 Dead]+1.5x[14 VX- Cf x- Phi = 0] | According National Standard | IBC-ASD Ultimate |  |  | 1.35 | 10 |  | 1.5 | 14 |  |  |  | 3b57dfc3-c84e-4df0-9132-6d873c7f9dc1
198 | 1.35x[10 Dead]+1.5x[15 VX- Cf x- Phi = 1] | According National Standard | IBC-ASD Ultimate |  |  | 1.35 | 10 |  | 1.5 | 15 |  |  |  | 0fe94833-623d-450e-9afc-7ed8149e9c27
199 | 1.35x[10 Dead]+1.5x[16 VY+ Cf y+ Max] | According National Standard | IBC-ASD Ultimate |  |  | 1.35 | 10 |  | 1.5 | 16 |  |  |  | 498b73d8-2c40-4b0b-a8b3-f1e90c4776c2
200 | 1.35x[10 Dead]+1.5x[19 VY+ Cf y+ Phi = 0] | According National Standard | IBC-ASD Ultimate |  |  | 1.35 | 10 |  | 1.5 | 19 |  |  |  | de87b3cd-c735-4a81-9db3-61cbc4e18d0f
201 | 1.35x[10 Dead]+1.5x[20 VY+ Cf y+ Phi = 1] | According National Standard | IBC-ASD Ultimate |  |  | 1.35 | 10 |  | 1.5 | 20 |  |  |  | 0bf51408-893d-4251-9f28-322e2e1d5f3e
202 | 1.35x[10 Dead]+1.5x[21 VY- Cf y- Max] | According National Standard | IBC-ASD Ultimate |  |  | 1.35 | 10 |  | 1.5 | 21 |  |  |  | adcb69be-0915-4fcb-8edc-9b164abcf4a3
203 | 1.35x[10 Dead]+1.5x[22 VY- Cf y- Phi = 0] | According National Standard | IBC-ASD Ultimate |  |  | 1.35 | 10 |  | 1.5 | 22 |  |  |  | 191cd41e-8532-42c6-829b-5bb2314255a6
204 | 1.35x[10 Dead]+1.5x[23 VY- Cf y- Phi = 1] | According National Standard | IBC-ASD Ultimate |  |  | 1.35 | 10 |  | 1.5 | 23 |  |  |  | d0c4df0f-22e6-4af0-b305-749aab01cff3
205 | 1.35x[1 DL1]+1.5x[5 VX+ Cf x+ Max]+0.75x[4 NN] | According National Standard | IBC-ASD Ultimate |  |  | 1.35 | 1 |  | 1.5 | 5 |  | 0.75 | 4 | 6937d856-84f1-4884-b695-a15066664913
206 | 1.35x[1 DL1]+1.5x[11 VX+ Cf x+ Phi = 0]+0.75x[4 NN] | According National Standard | IBC-ASD Ultimate |  |  | 1.35 | 1 |  | 1.5 | 11 |  | 0.75 | 4 | f0388998-2099-4687-9c92-18b1f7d28671
207 | 1.35x[1 DL1]+1.5x[12 VX+ Cf x+ Phi = 1]+0.75x[4 NN] | According National Standard | IBC-ASD Ultimate |  |  | 1.35 | 1 |  | 1.5 | 12 |  | 0.75 | 4 | 8b254647-acd6-4a9a-ba0a-0dfe2442d481
208 | 1.35x[1 DL1]+1.5x[13 VX- Cf x- Max]+0.75x[4 NN] | According National Standard | IBC-ASD Ultimate |  |  | 1.35 | 1 |  | 1.5 | 13 |  | 0.75 | 4 | c95eb86a-3975-4819-b429-1f7fdd13e171
209 | 1.35x[1 DL1]+1.5x[14 VX- Cf x- Phi = 0]+0.75x[4 NN] | According National Standard | IBC-ASD Ultimate |  |  | 1.35 | 1 |  | 1.5 | 14 |  | 0.75 | 4 | 30d5ee25-eecb-42cb-99bf-684882348aff
210 | 1.35x[1 DL1]+1.5x[15 VX- Cf x- Phi = 1]+0.75x[4 NN] | According National Standard | IBC-ASD Ultimate |  |  | 1.35 | 1 |  | 1.5 | 15 |  | 0.75 | 4 | cf10e99c-b1e9-4868-9a81-6243d1c3fc56
211 | 1.35x[1 DL1]+1.5x[16 VY+ Cf y+ Max]+0.75x[4 NN] | According National Standard | IBC-ASD Ultimate |  |  | 1.35 | 1 |  | 1.5 | 16 |  | 0.75 | 4 | da2f7324-b2d2-4f90-aa6b-fbd0e0ac89cd
212 | 1.35x[1 DL1]+1.5x[19 VY+ Cf y+ Phi = 0]+0.75x[4 NN] | According National Standard | IBC-ASD Ultimate |  |  | 1.35 | 1 |  | 1.5 | 19 |  | 0.75 | 4 | b582e3da-8897-4fdf-8b71-0be6d20adcae
213 | 1.35x[1 DL1]+1.5x[20 VY+ Cf y+ Phi = 1]+0.75x[4 NN] | According National Standard | IBC-ASD Ultimate |  |  | 1.35 | 1 |  | 1.5 | 20 |  | 0.75 | 4 | bd4d4414-7cb9-4890-a491-12bc03de3153
214 | 1.35x[1 DL1]+1.5x[21 VY- Cf y- Max]+0.75x[4 NN] | According National Standard | IBC-ASD Ultimate |  |  | 1.35 | 1 |  | 1.5 | 21 |  | 0.75 | 4 | 253b3799-63c8-4440-be7d-dcc08b2f7d52
215 | 1.35x[1 DL1]+1.5x[22 VY- Cf y- Phi = 0]+0.75x[4 NN] | According National Standard | IBC-ASD Ultimate |  |  | 1.35 | 1 |  | 1.5 | 22 |  | 0.75 | 4 | b05cab86-09cc-4480-ad35-798612fb613a
216 | 1.35x[1 DL1]+1.5x[23 VY- Cf y- Phi = 1]+0.75x[4 NN] | According National Standard | IBC-ASD Ultimate |  |  | 1.35 | 1 |  | 1.5 | 23 |  | 0.75 | 4 | 0f3317da-3031-4ebb-bd0e-357bd29bac62
217 | 1.35x[1 DL1]+1.5x[5 VX+ Cf x+ Max]+0.75x[7 NX+] | According National Standard | IBC-ASD Ultimate |  |  | 1.35 | 1 |  | 1.5 | 5 |  | 0.75 | 7 | cc757fe3-fa34-4d04-a892-f95064bf3d9b
218 | 1.35x[1 DL1]+1.5x[11 VX+ Cf x+ Phi = 0]+0.75x[7 NX+] | According National Standard | IBC-ASD Ultimate |  |  | 1.35 | 1 |  | 1.5 | 11 |  | 0.75 | 7 | 3b9c0a62-e0b0-41a8-9883-41da3d627eda
219 | 1.35x[1 DL1]+1.5x[12 VX+ Cf x+ Phi = 1]+0.75x[7 NX+] | According National Standard | IBC-ASD Ultimate |  |  | 1.35 | 1 |  | 1.5 | 12 |  | 0.75 | 7 | eb8a78f2-abdb-4b08-b212-73a60e9ea60a
220 | 1.35x[1 DL1]+1.5x[13 VX- Cf x- Max]+0.75x[7 NX+] | According National Standard | IBC-ASD Ultimate |  |  | 1.35 | 1 |  | 1.5 | 13 |  | 0.75 | 7 | 6cb257bb-0ccb-4590-8ec8-290b5727b531
221 | 1.35x[1 DL1]+1.5x[14 VX- Cf x- Phi = 0]+0.75x[7 NX+] | According National Standard | IBC-ASD Ultimate |  |  | 1.35 | 1 |  | 1.5 | 14 |  | 0.75 | 7 | b4597fb1-5695-429c-8f60-ab11e6ca7be3
222 | 1.35x[1 DL1]+1.5x[15 VX- Cf x- Phi = 1]+0.75x[7 NX+] | According National Standard | IBC-ASD Ultimate |  |  | 1.35 | 1 |  | 1.5 | 15 |  | 0.75 | 7 | 2de19bdb-8d9f-45df-8f57-5a3f7c206b75
223 | 1.35x[1 DL1]+1.5x[16 VY+ Cf y+ Max]+0.75x[7 NX+] | According National Standard | IBC-ASD Ultimate |  |  | 1.35 | 1 |  | 1.5 | 16 |  | 0.75 | 7 | 565be96a-18f9-46cf-8a6f-43d5d8a9c38f
224 | 1.35x[1 DL1]+1.5x[19 VY+ Cf y+ Phi = 0]+0.75x[7 NX+] | According National Standard | IBC-ASD Ultimate |  |  | 1.35 | 1 |  | 1.5 | 19 |  | 0.75 | 7 | ab9f6318-2932-4b35-a2c7-178fd01dcc1b
225 | 1.35x[1 DL1]+1.5x[20 VY+ Cf y+ Phi = 1]+0.75x[7 NX+] | According National Standard | IBC-ASD Ultimate |  |  | 1.35 | 1 |  | 1.5 | 20 |  | 0.75 | 7 | d7b1e2ae-3b77-48b2-bb4d-e64f3770bca5
226 | 1.35x[1 DL1]+1.5x[21 VY- Cf y- Max]+0.75x[7 NX+] | According National Standard | IBC-ASD Ultimate |  |  | 1.35 | 1 |  | 1.5 | 21 |  | 0.75 | 7 | 1a4bda95-a76b-4fb1-af21-6970a2e4e62b
227 | 1.35x[1 DL1]+1.5x[22 VY- Cf y- Phi = 0]+0.75x[7 NX+] | According National Standard | IBC-ASD Ultimate |  |  | 1.35 | 1 |  | 1.5 | 22 |  | 0.75 | 7 | 81f7ea23-87ea-4bb5-8c1a-6b80a09ee7b7
228 | 1.35x[1 DL1]+1.5x[23 VY- Cf y- Phi = 1]+0.75x[7 NX+] | According National Standard | IBC-ASD Ultimate |  |  | 1.35 | 1 |  | 1.5 | 23 |  | 0.75 | 7 | 32bac335-af88-475b-a1b5-9efb7a1fcff0
229 | 1.35x[1 DL1]+1.5x[5 VX+ Cf x+ Max]+0.75x[8 NX-] | According National Standard | IBC-ASD Ultimate |  |  | 1.35 | 1 |  | 1.5 | 5 |  | 0.75 | 8 | 13030be4-1def-4a0b-b687-233ef27e8cb3
230 | 1.35x[1 DL1]+1.5x[11 VX+ Cf x+ Phi = 0]+0.75x[8 NX-] | According National Standard | IBC-ASD Ultimate |  |  | 1.35 | 1 |  | 1.5 | 11 |  | 0.75 | 8 | 6af4108a-e258-4c8b-8eed-4bba643f9045
231 | 1.35x[1 DL1]+1.5x[12 VX+ Cf x+ Phi = 1]+0.75x[8 NX-] | According National Standard | IBC-ASD Ultimate |  |  | 1.35 | 1 |  | 1.5 | 12 |  | 0.75 | 8 | f3ebb46b-454a-4259-904d-1a2a3a5b0431
232 | 1.35x[1 DL1]+1.5x[13 VX- Cf x- Max]+0.75x[8 NX-] | According National Standard | IBC-ASD Ultimate |  |  | 1.35 | 1 |  | 1.5 | 13 |  | 0.75 | 8 | c8855ba8-c2fd-4452-a46d-5b7b2016d3bb
233 | 1.35x[1 DL1]+1.5x[14 VX- Cf x- Phi = 0]+0.75x[8 NX-] | According National Standard | IBC-ASD Ultimate |  |  | 1.35 | 1 |  | 1.5 | 14 |  | 0.75 | 8 | 40f4efd9-e474-47b7-8af8-9c924d7e7964
234 | 1.35x[1 DL1]+1.5x[15 VX- Cf x- Phi = 1]+0.75x[8 NX-] | According National Standard | IBC-ASD Ultimate |  |  | 1.35 | 1 |  | 1.5 | 15 |  | 0.75 | 8 | 517f718c-f737-4802-b6af-7ca484423b92
235 | 1.35x[1 DL1]+1.5x[16 VY+ Cf y+ Max]+0.75x[8 NX-] | According National Standard | IBC-ASD Ultimate |  |  | 1.35 | 1 |  | 1.5 | 16 |  | 0.75 | 8 | 98b3c14b-33cd-4d83-8cec-6877025ae7aa
236 | 1.35x[1 DL1]+1.5x[19 VY+ Cf y+ Phi = 0]+0.75x[8 NX-] | According National Standard | IBC-ASD Ultimate |  |  | 1.35 | 1 |  | 1.5 | 19 |  | 0.75 | 8 | 254f488f-d9ce-4b13-b0e7-11e3c78a3360
237 | 1.35x[1 DL1]+1.5x[20 VY+ Cf y+ Phi = 1]+0.75x[8 NX-] | According National Standard | IBC-ASD Ultimate |  |  | 1.35 | 1 |  | 1.5 | 20 |  | 0.75 | 8 | a1a425ad-3926-4e31-b002-36187b413f21
238 | 1.35x[1 DL1]+1.5x[21 VY- Cf y- Max]+0.75x[8 NX-] | According National Standard | IBC-ASD Ultimate |  |  | 1.35 | 1 |  | 1.5 | 21 |  | 0.75 | 8 | 8c9150e7-024c-492f-8a1f-653a14e47880
239 | 1.35x[1 DL1]+1.5x[22 VY- Cf y- Phi = 0]+0.75x[8 NX-] | According National Standard | IBC-ASD Ultimate |  |  | 1.35 | 1 |  | 1.5 | 22 |  | 0.75 | 8 | c5112bf8-33e2-4913-8632-4e12626c02ff
240 | 1.35x[1 DL1]+1.5x[23 VY- Cf y- Phi = 1]+0.75x[8 NX-] | According National Standard | IBC-ASD Ultimate |  |  | 1.35 | 1 |  | 1.5 | 23 |  | 0.75 | 8 | 6864bab7-e30f-4fa2-8e52-b2dd991d5bde
241 | 1.35x[10 Dead]+1.5x[5 VX+ Cf x+ Max]+0.75x[4 NN] | According National Standard | IBC-ASD Ultimate |  |  | 1.35 | 10 |  | 1.5 | 5 |  | 0.75 | 4 | 182256ab-b075-4a8d-8771-cc4094514932
242 | 1.35x[10 Dead]+1.5x[11 VX+ Cf x+ Phi = 0]+0.75x[4 NN] | According National Standard | IBC-ASD Ultimate |  |  | 1.35 | 10 |  | 1.5 | 11 |  | 0.75 | 4 | 8db8fe85-928a-4f00-adf4-e11a85875afb
243 | 1.35x[10 Dead]+1.5x[12 VX+ Cf x+ Phi = 1]+0.75x[4 NN] | According National Standard | IBC-ASD Ultimate |  |  | 1.35 | 10 |  | 1.5 | 12 |  | 0.75 | 4 | f387cd5b-3d2d-44bb-be52-f376f50d2912
244 | 1.35x[10 Dead]+1.5x[13 VX- Cf x- Max]+0.75x[4 NN] | According National Standard | IBC-ASD Ultimate |  |  | 1.35 | 10 |  | 1.5 | 13 |  | 0.75 | 4 | b0d86b3e-5e06-425e-a01c-f1fbf268b588
245 | 1.35x[10 Dead]+1.5x[14 VX- Cf x- Phi = 0]+0.75x[4 NN] | According National Standard | IBC-ASD Ultimate |  |  | 1.35 | 10 |  | 1.5 | 14 |  | 0.75 | 4 | 3356398b-3cef-4d29-8d29-ba7226570539
246 | 1.35x[10 Dead]+1.5x[15 VX- Cf x- Phi = 1]+0.75x[4 NN] | According National Standard | IBC-ASD Ultimate |  |  | 1.35 | 10 |  | 1.5 | 15 |  | 0.75 | 4 | 53f02df3-377d-4635-bbee-fed565b8250a
247 | 1.35x[10 Dead]+1.5x[16 VY+ Cf y+ Max]+0.75x[4 NN] | According National Standard | IBC-ASD Ultimate |  |  | 1.35 | 10 |  | 1.5 | 16 |  | 0.75 | 4 | 1c3143e5-ddbe-4b01-9baf-633ee5510bcf
248 | 1.35x[10 Dead]+1.5x[19 VY+ Cf y+ Phi = 0]+0.75x[4 NN] | According National Standard | IBC-ASD Ultimate |  |  | 1.35 | 10 |  | 1.5 | 19 |  | 0.75 | 4 | 7a85d8e6-167e-4d29-829f-6b65ecdc1151
249 | 1.35x[10 Dead]+1.5x[20 VY+ Cf y+ Phi = 1]+0.75x[4 NN] | According National Standard | IBC-ASD Ultimate |  |  | 1.35 | 10 |  | 1.5 | 20 |  | 0.75 | 4 | 0b13ba3c-c941-417e-81fe-332d49310ea4
250 | 1.35x[10 Dead]+1.5x[21 VY- Cf y- Max]+0.75x[4 NN] | According National Standard | IBC-ASD Ultimate |  |  | 1.35 | 10 |  | 1.5 | 21 |  | 0.75 | 4 | a6292e19-b758-4621-b1a4-01c9d6650b37
251 | 1.35x[10 Dead]+1.5x[22 VY- Cf y- Phi = 0]+0.75x[4 NN] | According National Standard | IBC-ASD Ultimate |  |  | 1.35 | 10 |  | 1.5 | 22 |  | 0.75 | 4 | f1a7204a-97e5-4c82-b803-057f61e3f446
252 | 1.35x[10 Dead]+1.5x[23 VY- Cf y- Phi = 1]+0.75x[4 NN] | According National Standard | IBC-ASD Ultimate |  |  | 1.35 | 10 |  | 1.5 | 23 |  | 0.75 | 4 | 2d686254-3f05-42c9-a3ce-b484e23dc2bd
253 | 1.35x[10 Dead]+1.5x[5 VX+ Cf x+ Max]+0.75x[7 NX+] | According National Standard | IBC-ASD Ultimate |  |  | 1.35 | 10 |  | 1.5 | 5 |  | 0.75 | 7 | 5c85a1ca-d6aa-42a4-889f-3e10088c049b
254 | 1.35x[10 Dead]+1.5x[11 VX+ Cf x+ Phi = 0]+0.75x[7 NX+] | According National Standard | IBC-ASD Ultimate |  |  | 1.35 | 10 |  | 1.5 | 11 |  | 0.75 | 7 | 08c652a2-43e9-4e02-bf4d-5d088777e108
255 | 1.35x[10 Dead]+1.5x[12 VX+ Cf x+ Phi = 1]+0.75x[7 NX+] | According National Standard | IBC-ASD Ultimate |  |  | 1.35 | 10 |  | 1.5 | 12 |  | 0.75 | 7 | 1d615922-bdaf-4faa-8039-4be155c66eeb
256 | 1.35x[10 Dead]+1.5x[13 VX- Cf x- Max]+0.75x[7 NX+] | According National Standard | IBC-ASD Ultimate |  |  | 1.35 | 10 |  | 1.5 | 13 |  | 0.75 | 7 | 54e4c6fc-840c-431b-b5fb-b76b7c942fc8
257 | 1.35x[10 Dead]+1.5x[14 VX- Cf x- Phi = 0]+0.75x[7 NX+] | According National Standard | IBC-ASD Ultimate |  |  | 1.35 | 10 |  | 1.5 | 14 |  | 0.75 | 7 | fd67f95a-0a8d-402d-a5c9-fab827222480
258 | 1.35x[10 Dead]+1.5x[15 VX- Cf x- Phi = 1]+0.75x[7 NX+] | According National Standard | IBC-ASD Ultimate |  |  | 1.35 | 10 |  | 1.5 | 15 |  | 0.75 | 7 | 89aae4b4-0067-4f4c-8dd2-dc374d980e11
259 | 1.35x[10 Dead]+1.5x[16 VY+ Cf y+ Max]+0.75x[7 NX+] | According National Standard | IBC-ASD Ultimate |  |  | 1.35 | 10 |  | 1.5 | 16 |  | 0.75 | 7 | 32e305df-bc2c-4f83-9e87-bb8eb08a18c3
260 | 1.35x[10 Dead]+1.5x[19 VY+ Cf y+ Phi = 0]+0.75x[7 NX+] | According National Standard | IBC-ASD Ultimate |  |  | 1.35 | 10 |  | 1.5 | 19 |  | 0.75 | 7 | b6737209-e825-4198-a2c2-a5db852996d3
261 | 1.35x[10 Dead]+1.5x[20 VY+ Cf y+ Phi = 1]+0.75x[7 NX+] | According National Standard | IBC-ASD Ultimate |  |  | 1.35 | 10 |  | 1.5 | 20 |  | 0.75 | 7 | 3cfbe7d1-6bd8-46ec-b5ef-1590814aac75
262 | 1.35x[10 Dead]+1.5x[21 VY- Cf y- Max]+0.75x[7 NX+] | According National Standard | IBC-ASD Ultimate |  |  | 1.35 | 10 |  | 1.5 | 21 |  | 0.75 | 7 | ccbaae1c-cd3c-411d-8957-ec5c6d95c946
263 | 1.35x[10 Dead]+1.5x[22 VY- Cf y- Phi = 0]+0.75x[7 NX+] | According National Standard | IBC-ASD Ultimate |  |  | 1.35 | 10 |  | 1.5 | 22 |  | 0.75 | 7 | 1636a185-46db-4239-8be3-b8aac8c8d7ce
264 | 1.35x[10 Dead]+1.5x[23 VY- Cf y- Phi = 1]+0.75x[7 NX+] | According National Standard | IBC-ASD Ultimate |  |  | 1.35 | 10 |  | 1.5 | 23 |  | 0.75 | 7 | d93d1e21-2d97-46b4-b06d-25cdf3bd6b3f
265 | 1.35x[10 Dead]+1.5x[5 VX+ Cf x+ Max]+0.75x[8 NX-] | According National Standard | IBC-ASD Ultimate |  |  | 1.35 | 10 |  | 1.5 | 5 |  | 0.75 | 8 | f812493a-6251-464c-bc2e-ab750af00300
266 | 1.35x[10 Dead]+1.5x[11 VX+ Cf x+ Phi = 0]+0.75x[8 NX-] | According National Standard | IBC-ASD Ultimate |  |  | 1.35 | 10 |  | 1.5 | 11 |  | 0.75 | 8 | 8fdb929a-7875-4a98-96e7-f7b5aceb633e
267 | 1.35x[10 Dead]+1.5x[12 VX+ Cf x+ Phi = 1]+0.75x[8 NX-] | According National Standard | IBC-ASD Ultimate |  |  | 1.35 | 10 |  | 1.5 | 12 |  | 0.75 | 8 | 06bf156d-bf7e-46e6-a21f-20e193ba7e4d
268 | 1.35x[10 Dead]+1.5x[13 VX- Cf x- Max]+0.75x[8 NX-] | According National Standard | IBC-ASD Ultimate |  |  | 1.35 | 10 |  | 1.5 | 13 |  | 0.75 | 8 | 38f3247e-812e-413a-b158-d9e82b2a2728
269 | 1.35x[10 Dead]+1.5x[14 VX- Cf x- Phi = 0]+0.75x[8 NX-] | According National Standard | IBC-ASD Ultimate |  |  | 1.35 | 10 |  | 1.5 | 14 |  | 0.75 | 8 | 22421d99-cb8c-4023-a575-b880027498c4
270 | 1.35x[10 Dead]+1.5x[15 VX- Cf x- Phi = 1]+0.75x[8 NX-] | According National Standard | IBC-ASD Ultimate |  |  | 1.35 | 10 |  | 1.5 | 15 |  | 0.75 | 8 | 29ec75e8-2d98-4c5f-bf33-1849af6e769d
271 | 1.35x[10 Dead]+1.5x[16 VY+ Cf y+ Max]+0.75x[8 NX-] | According National Standard | IBC-ASD Ultimate |  |  | 1.35 | 10 |  | 1.5 | 16 |  | 0.75 | 8 | 8fd4aed9-04e3-4976-b6b9-213f8036e664
272 | 1.35x[10 Dead]+1.5x[19 VY+ Cf y+ Phi = 0]+0.75x[8 NX-] | According National Standard | IBC-ASD Ultimate |  |  | 1.35 | 10 |  | 1.5 | 19 |  | 0.75 | 8 | bb3bc0ca-303e-46e7-b68d-705c303e9618
273 | 1.35x[10 Dead]+1.5x[20 VY+ Cf y+ Phi = 1]+0.75x[8 NX-] | According National Standard | IBC-ASD Ultimate |  |  | 1.35 | 10 |  | 1.5 | 20 |  | 0.75 | 8 | 19913763-467d-4610-86af-13edbce8b3f1
274 | 1.35x[10 Dead]+1.5x[21 VY- Cf y- Max]+0.75x[8 NX-] | According National Standard | IBC-ASD Ultimate |  |  | 1.35 | 10 |  | 1.5 | 21 |  | 0.75 | 8 | 510048d6-45c2-4db2-839d-64a264da4fc0
275 | 1.35x[10 Dead]+1.5x[22 VY- Cf y- Phi = 0]+0.75x[8 NX-] | According National Standard | IBC-ASD Ultimate |  |  | 1.35 | 10 |  | 1.5 | 22 |  | 0.75 | 8 | 9245d0c9-cc71-4d59-9329-6de544409a0c
276 | 1.35x[10 Dead]+1.5x[23 VY- Cf y- Phi = 1]+0.75x[8 NX-] | According National Standard | IBC-ASD Ultimate |  |  | 1.35 | 10 |  | 1.5 | 23 |  | 0.75 | 8 | 3bf44b81-669b-4318-9513-ea4135efc1e4
277 | 1x[1 DL1]+1x[17 CarCrash]+0.2x[4 NN] | According National Standard | IBC-ASD Seismic |  |  | 1 | 1 |  | 1 | 17 |  | 0.2 | 4 | 77aae1ff-4a11-4ad8-b95b-4ed5c861cbf4
278 | 1x[1 DL1]+1x[17 CarCrash]+0.2x[7 NX+] | According National Standard | IBC-ASD Seismic |  |  | 1 | 1 |  | 1 | 17 |  | 0.2 | 7 | 79d55db4-d3a1-4fe5-8832-ebe7ff42cfae
279 | 1x[1 DL1]+1x[17 CarCrash]+0.2x[8 NX-] | According National Standard | IBC-ASD Seismic |  |  | 1 | 1 |  | 1 | 17 |  | 0.2 | 8 | 6a8e8e19-55fe-42b3-990f-606efd0ed118
280 | 1x[1 DL1]+1x[18 Vandalism]+0.2x[4 NN] | According National Standard | IBC-ASD Seismic |  |  | 1 | 1 |  | 1 | 18 |  | 0.2 | 4 | 9f6629c9-cf3e-4295-be7a-d034538f6106
281 | 1x[1 DL1]+1x[18 Vandalism]+0.2x[7 NX+] | According National Standard | IBC-ASD Seismic |  |  | 1 | 1 |  | 1 | 18 |  | 0.2 | 7 | d1ca4fef-f2c5-42e4-825d-016ba5d26407
282 | 1x[1 DL1]+1x[18 Vandalism]+0.2x[8 NX-] | According National Standard | IBC-ASD Seismic |  |  | 1 | 1 |  | 1 | 18 |  | 0.2 | 8 | 3dba1199-f4ee-4f6c-b053-ea0d238c51ee
283 | 1x[10 Dead]+1x[17 CarCrash]+0.2x[4 NN] | According National Standard | IBC-ASD Seismic |  |  | 1 | 10 |  | 1 | 17 |  | 0.2 | 4 | 63068150-d458-4985-b2dd-0645ab51a3ad
284 | 1x[10 Dead]+1x[17 CarCrash]+0.2x[7 NX+] | According National Standard | IBC-ASD Seismic |  |  | 1 | 10 |  | 1 | 17 |  | 0.2 | 7 | d479d006-314b-4301-b44d-230724bd3fbc
285 | 1x[10 Dead]+1x[17 CarCrash]+0.2x[8 NX-] | According National Standard | IBC-ASD Seismic |  |  | 1 | 10 |  | 1 | 17 |  | 0.2 | 8 | b0150f96-61a8-4a66-840f-52d41d88d933
286 | 1x[10 Dead]+1x[18 Vandalism]+0.2x[4 NN] | According National Standard | IBC-ASD Seismic |  |  | 1 | 10 |  | 1 | 18 |  | 0.2 | 4 | 64fc1f87-96a0-4f64-a727-cec6e82723a0
287 | 1x[10 Dead]+1x[18 Vandalism]+0.2x[7 NX+] | According National Standard | IBC-ASD Seismic |  |  | 1 | 10 |  | 1 | 18 |  | 0.2 | 7 | c82482d8-e51f-4022-a260-7372c6a34ebe
288 | 1x[10 Dead]+1x[18 Vandalism]+0.2x[8 NX-] | According National Standard | IBC-ASD Seismic |  |  | 1 | 10 |  | 1 | 18 |  | 0.2 | 8 | 531f58d9-c768-40ba-afaa-1f35abf8a428
289 | 1x[1 DL1]+1x[17 CarCrash] | According National Standard | IBC-ASD Seismic |  |  | 1 | 1 |  | 1 | 17 |  |  |  | 36aa7ccf-14e0-4ed5-b40b-d8b577d11531
290 | 1x[1 DL1]+1x[18 Vandalism] | According National Standard | IBC-ASD Seismic |  |  | 1 | 1 |  | 1 | 18 |  |  |  | 169b7a88-2a1f-411c-b321-3d567b78b797
291 | 1x[10 Dead]+1x[17 CarCrash] | According National Standard | IBC-ASD Seismic |  |  | 1 | 10 |  | 1 | 17 |  |  |  | 664f98a8-a21b-4c6e-9ad0-6946716a42a3
292 | 1x[10 Dead]+1x[18 Vandalism] | According National Standard | IBC-ASD Seismic |  |  | 1 | 10 |  | 1 | 18 |  |  |  | 62a25153-eb44-4e77-86b5-1d3ae8850328
293 | 1x[1 DL1]+1x[6 NA] | According National Standard | IBC-ASD Seismic |  |  | 1 | 1 |  | 1 | 6 |  |  |  | 88d7e670-4eda-40fe-9e35-bb844b1246fd
294 | 1x[10 Dead]+1x[6 NA] | According National Standard | IBC-ASD Seismic |  |  | 1 | 10 |  | 1 | 6 |  |  |  | e8480392-62a4-456a-9b5f-a3e8c33625b0
295 | 1x[1 DL1] | According National Standard | IBC-ASD Serviceability |  |  | 1 | 1 | [6 empty] | 4499f15d-a824-4a0d-bff0-ec8e1a2c85b3
296 | 1x[10 Dead] | According National Standard | IBC-ASD Serviceability |  |  | 1 | 10 | [6 empty] | 1c85ae91-c313-4e5f-a4e6-c292c8227090
297 | 1x[1 DL1]+1x[4 NN] | According National Standard | IBC-ASD Serviceability |  |  | 1 | 1 |  | 1 | 4 |  |  |  | 16ca48ee-5dcc-49a4-80ba-60d2f8732d03
298 | 1x[1 DL1]+1x[7 NX+] | According National Standard | IBC-ASD Serviceability |  |  | 1 | 1 |  | 1 | 7 |  |  |  | 3bcb8718-c858-4140-b726-a689a724c911
299 | 1x[1 DL1]+1x[8 NX-] | According National Standard | IBC-ASD Serviceability |  |  | 1 | 1 |  | 1 | 8 |  |  |  | f69d0bf4-1d75-4869-8750-33087742956e
300 | 1x[10 Dead]+1x[4 NN] | According National Standard | IBC-ASD Serviceability |  |  | 1 | 10 |  | 1 | 4 |  |  |  | cd0962a2-1d98-40e1-bdbc-21a011c6fa87
301 | 1x[10 Dead]+1x[7 NX+] | According National Standard | IBC-ASD Serviceability |  |  | 1 | 10 |  | 1 | 7 |  |  |  | eba90ae5-c4e0-4971-8472-e22b01844872
302 | 1x[10 Dead]+1x[8 NX-] | According National Standard | IBC-ASD Serviceability |  |  | 1 | 10 |  | 1 | 8 |  |  |  | 2095d4ea-8a53-42b2-9b89-0a3b28e87b1f
303 | 1x[1 DL1]+1x[4 NN]+0.6x[5 VX+ Cf x+ Max] | According National Standard | IBC-ASD Serviceability |  |  | 1 | 1 |  | 1 | 4 |  | 0.6 | 5 | 28ca4c7b-bd0a-49ad-ad99-d401e85ed767
304 | 1x[1 DL1]+1x[4 NN]+0.6x[11 VX+ Cf x+ Phi = 0] | According National Standard | IBC-ASD Serviceability |  |  | 1 | 1 |  | 1 | 4 |  | 0.6 | 11 | 832643e0-2972-42b3-9731-93c7e2c45df6
305 | 1x[1 DL1]+1x[4 NN]+0.6x[12 VX+ Cf x+ Phi = 1] | According National Standard | IBC-ASD Serviceability |  |  | 1 | 1 |  | 1 | 4 |  | 0.6 | 12 | b0f39870-0aaf-422b-b9e5-42510089b44a
306 | 1x[1 DL1]+1x[4 NN]+0.6x[13 VX- Cf x- Max] | According National Standard | IBC-ASD Serviceability |  |  | 1 | 1 |  | 1 | 4 |  | 0.6 | 13 | e2d0986e-3c42-4d9a-adab-1550c5afcbb5
307 | 1x[1 DL1]+1x[4 NN]+0.6x[14 VX- Cf x- Phi = 0] | According National Standard | IBC-ASD Serviceability |  |  | 1 | 1 |  | 1 | 4 |  | 0.6 | 14 | d5befab8-c257-4d0e-a825-7b7892d2620d
308 | 1x[1 DL1]+1x[4 NN]+0.6x[15 VX- Cf x- Phi = 1] | According National Standard | IBC-ASD Serviceability |  |  | 1 | 1 |  | 1 | 4 |  | 0.6 | 15 | 4c2a4873-7b48-46ee-a906-9e97b17074d1
309 | 1x[1 DL1]+1x[4 NN]+0.6x[16 VY+ Cf y+ Max] | According National Standard | IBC-ASD Serviceability |  |  | 1 | 1 |  | 1 | 4 |  | 0.6 | 16 | ab3786f0-da40-45e4-b678-9d2fbd6880e3
310 | 1x[1 DL1]+1x[4 NN]+0.6x[19 VY+ Cf y+ Phi = 0] | According National Standard | IBC-ASD Serviceability |  |  | 1 | 1 |  | 1 | 4 |  | 0.6 | 19 | 66effd43-b260-4cdc-82c8-d1908a60b0bb
311 | 1x[1 DL1]+1x[4 NN]+0.6x[20 VY+ Cf y+ Phi = 1] | According National Standard | IBC-ASD Serviceability |  |  | 1 | 1 |  | 1 | 4 |  | 0.6 | 20 | b66d7f05-4a5c-4e42-9029-6ba5c4e482ec
312 | 1x[1 DL1]+1x[4 NN]+0.6x[21 VY- Cf y- Max] | According National Standard | IBC-ASD Serviceability |  |  | 1 | 1 |  | 1 | 4 |  | 0.6 | 21 | 9f9b7b9a-67ce-4a9e-b9e4-b9e235e88b97
313 | 1x[1 DL1]+1x[4 NN]+0.6x[22 VY- Cf y- Phi = 0] | According National Standard | IBC-ASD Serviceability |  |  | 1 | 1 |  | 1 | 4 |  | 0.6 | 22 | c5ab4eea-10ed-47e7-9431-2d6c0efbd0cd
314 | 1x[1 DL1]+1x[4 NN]+0.6x[23 VY- Cf y- Phi = 1] | According National Standard | IBC-ASD Serviceability |  |  | 1 | 1 |  | 1 | 4 |  | 0.6 | 23 | ae5f914f-7636-4dbe-a605-8e75d7894595
315 | 1x[1 DL1]+1x[7 NX+]+0.6x[5 VX+ Cf x+ Max] | According National Standard | IBC-ASD Serviceability |  |  | 1 | 1 |  | 1 | 7 |  | 0.6 | 5 | e57c5946-4c04-48ae-97de-4bd51db05ebd
316 | 1x[1 DL1]+1x[7 NX+]+0.6x[11 VX+ Cf x+ Phi = 0] | According National Standard | IBC-ASD Serviceability |  |  | 1 | 1 |  | 1 | 7 |  | 0.6 | 11 | 798f15d2-1727-4960-98dc-c9f228ec1358
317 | 1x[1 DL1]+1x[7 NX+]+0.6x[12 VX+ Cf x+ Phi = 1] | According National Standard | IBC-ASD Serviceability |  |  | 1 | 1 |  | 1 | 7 |  | 0.6 | 12 | 2cd02f6d-d75c-4e5f-b372-79c9125a32cd
318 | 1x[1 DL1]+1x[7 NX+]+0.6x[13 VX- Cf x- Max] | According National Standard | IBC-ASD Serviceability |  |  | 1 | 1 |  | 1 | 7 |  | 0.6 | 13 | 3648c4c1-bdfe-4ca9-a6f2-cd1d39cdf378
319 | 1x[1 DL1]+1x[7 NX+]+0.6x[14 VX- Cf x- Phi = 0] | According National Standard | IBC-ASD Serviceability |  |  | 1 | 1 |  | 1 | 7 |  | 0.6 | 14 | c4040f6d-97f2-4529-b6e1-99369d394544
320 | 1x[1 DL1]+1x[7 NX+]+0.6x[15 VX- Cf x- Phi = 1] | According National Standard | IBC-ASD Serviceability |  |  | 1 | 1 |  | 1 | 7 |  | 0.6 | 15 | 89ea7e2a-60d7-4aff-a427-7202ef1c25f6
321 | 1x[1 DL1]+1x[7 NX+]+0.6x[16 VY+ Cf y+ Max] | According National Standard | IBC-ASD Serviceability |  |  | 1 | 1 |  | 1 | 7 |  | 0.6 | 16 | e7fc1b9a-9a3c-469d-8d37-b103fd3f3ff0
322 | 1x[1 DL1]+1x[7 NX+]+0.6x[19 VY+ Cf y+ Phi = 0] | According National Standard | IBC-ASD Serviceability |  |  | 1 | 1 |  | 1 | 7 |  | 0.6 | 19 | 2302db0b-4114-4ce2-96cf-3216f04e424e
323 | 1x[1 DL1]+1x[7 NX+]+0.6x[20 VY+ Cf y+ Phi = 1] | According National Standard | IBC-ASD Serviceability |  |  | 1 | 1 |  | 1 | 7 |  | 0.6 | 20 | b5ddec8a-1471-4573-8f84-e648f8c2f675
324 | 1x[1 DL1]+1x[7 NX+]+0.6x[21 VY- Cf y- Max] | According National Standard | IBC-ASD Serviceability |  |  | 1 | 1 |  | 1 | 7 |  | 0.6 | 21 | 0902a322-699e-4be7-aff3-421a4dbf48bb
325 | 1x[1 DL1]+1x[7 NX+]+0.6x[22 VY- Cf y- Phi = 0] | According National Standard | IBC-ASD Serviceability |  |  | 1 | 1 |  | 1 | 7 |  | 0.6 | 22 | 317fa500-7355-4795-8d8e-7021fe6b0f91
326 | 1x[1 DL1]+1x[7 NX+]+0.6x[23 VY- Cf y- Phi = 1] | According National Standard | IBC-ASD Serviceability |  |  | 1 | 1 |  | 1 | 7 |  | 0.6 | 23 | 7622f366-6905-49b9-b084-8f1a835a49fd
327 | 1x[1 DL1]+1x[8 NX-]+0.6x[5 VX+ Cf x+ Max] | According National Standard | IBC-ASD Serviceability |  |  | 1 | 1 |  | 1 | 8 |  | 0.6 | 5 | 14a3be66-1fec-4cae-8ecf-8d8a3092019b
328 | 1x[1 DL1]+1x[8 NX-]+0.6x[11 VX+ Cf x+ Phi = 0] | According National Standard | IBC-ASD Serviceability |  |  | 1 | 1 |  | 1 | 8 |  | 0.6 | 11 | a12b13a2-d9d3-4df6-86ab-9d79f1ba0d80
329 | 1x[1 DL1]+1x[8 NX-]+0.6x[12 VX+ Cf x+ Phi = 1] | According National Standard | IBC-ASD Serviceability |  |  | 1 | 1 |  | 1 | 8 |  | 0.6 | 12 | f37ad9b6-6e53-4455-b944-98b9f1adf68c
330 | 1x[1 DL1]+1x[8 NX-]+0.6x[13 VX- Cf x- Max] | According National Standard | IBC-ASD Serviceability |  |  | 1 | 1 |  | 1 | 8 |  | 0.6 | 13 | 1d7813bc-aab9-4e50-a7b3-42b6163c23be
331 | 1x[1 DL1]+1x[8 NX-]+0.6x[14 VX- Cf x- Phi = 0] | According National Standard | IBC-ASD Serviceability |  |  | 1 | 1 |  | 1 | 8 |  | 0.6 | 14 | cda570c7-1461-4671-a3a4-a48bcdb8c3dd
332 | 1x[1 DL1]+1x[8 NX-]+0.6x[15 VX- Cf x- Phi = 1] | According National Standard | IBC-ASD Serviceability |  |  | 1 | 1 |  | 1 | 8 |  | 0.6 | 15 | 774e91b1-3201-408b-920f-44ad7e898674
333 | 1x[1 DL1]+1x[8 NX-]+0.6x[16 VY+ Cf y+ Max] | According National Standard | IBC-ASD Serviceability |  |  | 1 | 1 |  | 1 | 8 |  | 0.6 | 16 | d986bffd-5b3c-48ce-847d-1b3fc4a09b5a
334 | 1x[1 DL1]+1x[8 NX-]+0.6x[19 VY+ Cf y+ Phi = 0] | According National Standard | IBC-ASD Serviceability |  |  | 1 | 1 |  | 1 | 8 |  | 0.6 | 19 | 293124cb-70b1-4ca1-8f56-c8b25443bdc8
335 | 1x[1 DL1]+1x[8 NX-]+0.6x[20 VY+ Cf y+ Phi = 1] | According National Standard | IBC-ASD Serviceability |  |  | 1 | 1 |  | 1 | 8 |  | 0.6 | 20 | 16009f0e-d22b-4dc9-a433-ea2e7789a58a
336 | 1x[1 DL1]+1x[8 NX-]+0.6x[21 VY- Cf y- Max] | According National Standard | IBC-ASD Serviceability |  |  | 1 | 1 |  | 1 | 8 |  | 0.6 | 21 | 08727da3-3e78-4aeb-adbf-dfc66972a625
337 | 1x[1 DL1]+1x[8 NX-]+0.6x[22 VY- Cf y- Phi = 0] | According National Standard | IBC-ASD Serviceability |  |  | 1 | 1 |  | 1 | 8 |  | 0.6 | 22 | 64d23e2a-fcf8-492e-9b95-bf92382014c5
338 | 1x[1 DL1]+1x[8 NX-]+0.6x[23 VY- Cf y- Phi = 1] | According National Standard | IBC-ASD Serviceability |  |  | 1 | 1 |  | 1 | 8 |  | 0.6 | 23 | f3fd4e0c-a316-4c2c-a6f6-42653392ceec
339 | 1x[10 Dead]+1x[4 NN]+0.6x[5 VX+ Cf x+ Max] | According National Standard | IBC-ASD Serviceability |  |  | 1 | 10 |  | 1 | 4 |  | 0.6 | 5 | 1d8db776-71ee-4a9e-a3be-af8ce1331cea
340 | 1x[10 Dead]+1x[4 NN]+0.6x[11 VX+ Cf x+ Phi = 0] | According National Standard | IBC-ASD Serviceability |  |  | 1 | 10 |  | 1 | 4 |  | 0.6 | 11 | d436c124-b212-47f1-9d55-ba8bcf1be729
341 | 1x[10 Dead]+1x[4 NN]+0.6x[12 VX+ Cf x+ Phi = 1] | According National Standard | IBC-ASD Serviceability |  |  | 1 | 10 |  | 1 | 4 |  | 0.6 | 12 | ef7901bc-a01f-47d7-9f75-3592e85a9596
342 | 1x[10 Dead]+1x[4 NN]+0.6x[13 VX- Cf x- Max] | According National Standard | IBC-ASD Serviceability |  |  | 1 | 10 |  | 1 | 4 |  | 0.6 | 13 | d42f8602-1afe-4a89-b465-ff4a7f35734f
343 | 1x[10 Dead]+1x[4 NN]+0.6x[14 VX- Cf x- Phi = 0] | According National Standard | IBC-ASD Serviceability |  |  | 1 | 10 |  | 1 | 4 |  | 0.6 | 14 | ad00e476-398e-4f15-96cd-84098bcc31ca
344 | 1x[10 Dead]+1x[4 NN]+0.6x[15 VX- Cf x- Phi = 1] | According National Standard | IBC-ASD Serviceability |  |  | 1 | 10 |  | 1 | 4 |  | 0.6 | 15 | 88ed8058-72a9-404f-b891-3f5d745575c1
345 | 1x[10 Dead]+1x[4 NN]+0.6x[16 VY+ Cf y+ Max] | According National Standard | IBC-ASD Serviceability |  |  | 1 | 10 |  | 1 | 4 |  | 0.6 | 16 | 110a2995-9826-448e-adff-f2cc638a57d0
346 | 1x[10 Dead]+1x[4 NN]+0.6x[19 VY+ Cf y+ Phi = 0] | According National Standard | IBC-ASD Serviceability |  |  | 1 | 10 |  | 1 | 4 |  | 0.6 | 19 | d3e3f088-250f-43b8-80b7-40292c2ba55e
347 | 1x[10 Dead]+1x[4 NN]+0.6x[20 VY+ Cf y+ Phi = 1] | According National Standard | IBC-ASD Serviceability |  |  | 1 | 10 |  | 1 | 4 |  | 0.6 | 20 | 97d39726-3ff2-4829-b6e2-bc554cbf7793
348 | 1x[10 Dead]+1x[4 NN]+0.6x[21 VY- Cf y- Max] | According National Standard | IBC-ASD Serviceability |  |  | 1 | 10 |  | 1 | 4 |  | 0.6 | 21 | 148356f4-634a-4ccf-bcd6-e4d58fff103a
349 | 1x[10 Dead]+1x[4 NN]+0.6x[22 VY- Cf y- Phi = 0] | According National Standard | IBC-ASD Serviceability |  |  | 1 | 10 |  | 1 | 4 |  | 0.6 | 22 | cf12feea-155f-4279-9aed-7c66e359476c
350 | 1x[10 Dead]+1x[4 NN]+0.6x[23 VY- Cf y- Phi = 1] | According National Standard | IBC-ASD Serviceability |  |  | 1 | 10 |  | 1 | 4 |  | 0.6 | 23 | 4ea3b55f-4d9a-4e2b-b6d1-b99d492e3a01
351 | 1x[10 Dead]+1x[7 NX+]+0.6x[5 VX+ Cf x+ Max] | According National Standard | IBC-ASD Serviceability |  |  | 1 | 10 |  | 1 | 7 |  | 0.6 | 5 | d249e3e3-a4cc-4d13-b612-76eb5f162c7e
352 | 1x[10 Dead]+1x[7 NX+]+0.6x[11 VX+ Cf x+ Phi = 0] | According National Standard | IBC-ASD Serviceability |  |  | 1 | 10 |  | 1 | 7 |  | 0.6 | 11 | 62c0cff8-38ba-4a95-be57-75f474dfa22e
353 | 1x[10 Dead]+1x[7 NX+]+0.6x[12 VX+ Cf x+ Phi = 1] | According National Standard | IBC-ASD Serviceability |  |  | 1 | 10 |  | 1 | 7 |  | 0.6 | 12 | 75373fb3-212c-4512-9325-37b0a57df7a6
354 | 1x[10 Dead]+1x[7 NX+]+0.6x[13 VX- Cf x- Max] | According National Standard | IBC-ASD Serviceability |  |  | 1 | 10 |  | 1 | 7 |  | 0.6 | 13 | c841abdb-f37b-4be5-b3c9-50d71ce4af86
355 | 1x[10 Dead]+1x[7 NX+]+0.6x[14 VX- Cf x- Phi = 0] | According National Standard | IBC-ASD Serviceability |  |  | 1 | 10 |  | 1 | 7 |  | 0.6 | 14 | 7fe997bc-1ca5-4eca-b936-99ad75d755e5
356 | 1x[10 Dead]+1x[7 NX+]+0.6x[15 VX- Cf x- Phi = 1] | According National Standard | IBC-ASD Serviceability |  |  | 1 | 10 |  | 1 | 7 |  | 0.6 | 15 | 44a8e6cb-b733-405a-b6f8-806d17bd0a73
357 | 1x[10 Dead]+1x[7 NX+]+0.6x[16 VY+ Cf y+ Max] | According National Standard | IBC-ASD Serviceability |  |  | 1 | 10 |  | 1 | 7 |  | 0.6 | 16 | d36b129a-9822-47fc-9f72-1d69e1df684a
358 | 1x[10 Dead]+1x[7 NX+]+0.6x[19 VY+ Cf y+ Phi = 0] | According National Standard | IBC-ASD Serviceability |  |  | 1 | 10 |  | 1 | 7 |  | 0.6 | 19 | e69d0052-a73c-4efd-b4ad-2f5f4916de93
359 | 1x[10 Dead]+1x[7 NX+]+0.6x[20 VY+ Cf y+ Phi = 1] | According National Standard | IBC-ASD Serviceability |  |  | 1 | 10 |  | 1 | 7 |  | 0.6 | 20 | c504828c-4dc2-404c-bc7b-4a14c5b0ae49
360 | 1x[10 Dead]+1x[7 NX+]+0.6x[21 VY- Cf y- Max] | According National Standard | IBC-ASD Serviceability |  |  | 1 | 10 |  | 1 | 7 |  | 0.6 | 21 | 12b384a4-8e2a-4cb8-a081-f2520653ed81
361 | 1x[10 Dead]+1x[7 NX+]+0.6x[22 VY- Cf y- Phi = 0] | According National Standard | IBC-ASD Serviceability |  |  | 1 | 10 |  | 1 | 7 |  | 0.6 | 22 | d77ddc6e-1a87-4629-80a0-73edaf69457d
362 | 1x[10 Dead]+1x[7 NX+]+0.6x[23 VY- Cf y- Phi = 1] | According National Standard | IBC-ASD Serviceability |  |  | 1 | 10 |  | 1 | 7 |  | 0.6 | 23 | 98b8cfa7-1018-409e-b2b5-bf47ef4bf49b
363 | 1x[10 Dead]+1x[8 NX-]+0.6x[5 VX+ Cf x+ Max] | According National Standard | IBC-ASD Serviceability |  |  | 1 | 10 |  | 1 | 8 |  | 0.6 | 5 | ee35ce37-97a8-4a7f-a49e-3b610ef55f7b
364 | 1x[10 Dead]+1x[8 NX-]+0.6x[11 VX+ Cf x+ Phi = 0] | According National Standard | IBC-ASD Serviceability |  |  | 1 | 10 |  | 1 | 8 |  | 0.6 | 11 | a831e75c-abdb-47b7-bf70-938b0225d96d
365 | 1x[10 Dead]+1x[8 NX-]+0.6x[12 VX+ Cf x+ Phi = 1] | According National Standard | IBC-ASD Serviceability |  |  | 1 | 10 |  | 1 | 8 |  | 0.6 | 12 | 96ea8d7b-6cc9-435f-86e3-2b81c9e433ef
366 | 1x[10 Dead]+1x[8 NX-]+0.6x[13 VX- Cf x- Max] | According National Standard | IBC-ASD Serviceability |  |  | 1 | 10 |  | 1 | 8 |  | 0.6 | 13 | 6083def9-afa5-4244-b380-26bb94df7a27
367 | 1x[10 Dead]+1x[8 NX-]+0.6x[14 VX- Cf x- Phi = 0] | According National Standard | IBC-ASD Serviceability |  |  | 1 | 10 |  | 1 | 8 |  | 0.6 | 14 | b5791257-b891-44d5-ae08-a81e6b036867
368 | 1x[10 Dead]+1x[8 NX-]+0.6x[15 VX- Cf x- Phi = 1] | According National Standard | IBC-ASD Serviceability |  |  | 1 | 10 |  | 1 | 8 |  | 0.6 | 15 | deab4da2-c8ff-42c5-a77d-2ce0fc1be85e
369 | 1x[10 Dead]+1x[8 NX-]+0.6x[16 VY+ Cf y+ Max] | According National Standard | IBC-ASD Serviceability |  |  | 1 | 10 |  | 1 | 8 |  | 0.6 | 16 | 3e6afe39-b4fc-44a0-8df3-5f7057b7b340
370 | 1x[10 Dead]+1x[8 NX-]+0.6x[19 VY+ Cf y+ Phi = 0] | According National Standard | IBC-ASD Serviceability |  |  | 1 | 10 |  | 1 | 8 |  | 0.6 | 19 | 0bbc1be6-2237-4ee2-bb7c-87fd29e5f593
371 | 1x[10 Dead]+1x[8 NX-]+0.6x[20 VY+ Cf y+ Phi = 1] | According National Standard | IBC-ASD Serviceability |  |  | 1 | 10 |  | 1 | 8 |  | 0.6 | 20 | 2893309e-a68d-4d2c-8d23-a1ec4817e0ef
372 | 1x[10 Dead]+1x[8 NX-]+0.6x[21 VY- Cf y- Max] | According National Standard | IBC-ASD Serviceability |  |  | 1 | 10 |  | 1 | 8 |  | 0.6 | 21 | 655a13ce-f3c5-4716-85fb-330a3ba9c8f9
373 | 1x[10 Dead]+1x[8 NX-]+0.6x[22 VY- Cf y- Phi = 0] | According National Standard | IBC-ASD Serviceability |  |  | 1 | 10 |  | 1 | 8 |  | 0.6 | 22 | da912ad8-98d4-4425-8eba-d6dd25b236be
374 | 1x[10 Dead]+1x[8 NX-]+0.6x[23 VY- Cf y- Phi = 1] | According National Standard | IBC-ASD Serviceability |  |  | 1 | 10 |  | 1 | 8 |  | 0.6 | 23 | c819f0cc-f604-4309-b620-f27a82e564be
375 | 1x[1 DL1]+1x[5 VX+ Cf x+ Max] | According National Standard | IBC-ASD Serviceability |  |  | 1 | 1 |  | 1 | 5 |  |  |  | e83eedd5-0cb2-4d6b-ad3e-dd519494556a
376 | 1x[1 DL1]+1x[11 VX+ Cf x+ Phi = 0] | According National Standard | IBC-ASD Serviceability |  |  | 1 | 1 |  | 1 | 11 |  |  |  | 8b059fb3-96b3-42b6-996a-67808a0b0c5c
377 | 1x[1 DL1]+1x[12 VX+ Cf x+ Phi = 1] | According National Standard | IBC-ASD Serviceability |  |  | 1 | 1 |  | 1 | 12 |  |  |  | 52303a67-4800-44d4-b1b8-480eac1749f9
378 | 1x[1 DL1]+1x[13 VX- Cf x- Max] | According National Standard | IBC-ASD Serviceability |  |  | 1 | 1 |  | 1 | 13 |  |  |  | 42f1d806-e7ea-4f15-a228-3f84bc401100
379 | 1x[1 DL1]+1x[14 VX- Cf x- Phi = 0] | According National Standard | IBC-ASD Serviceability |  |  | 1 | 1 |  | 1 | 14 |  |  |  | 4f555e36-210f-4119-846c-363dcb245b9c
380 | 1x[1 DL1]+1x[15 VX- Cf x- Phi = 1] | According National Standard | IBC-ASD Serviceability |  |  | 1 | 1 |  | 1 | 15 |  |  |  | 178addc3-ff26-477c-8ff7-b6dcdcbff6d3
381 | 1x[1 DL1]+1x[16 VY+ Cf y+ Max] | According National Standard | IBC-ASD Serviceability |  |  | 1 | 1 |  | 1 | 16 |  |  |  | cec257fe-9367-4b96-b372-ebb2b48b9f84
382 | 1x[1 DL1]+1x[19 VY+ Cf y+ Phi = 0] | According National Standard | IBC-ASD Serviceability |  |  | 1 | 1 |  | 1 | 19 |  |  |  | f541b21f-5bee-40e8-8d52-53235bd79a08
383 | 1x[1 DL1]+1x[20 VY+ Cf y+ Phi = 1] | According National Standard | IBC-ASD Serviceability |  |  | 1 | 1 |  | 1 | 20 |  |  |  | df35242e-0d05-4fe4-a56d-218b03127523
384 | 1x[1 DL1]+1x[21 VY- Cf y- Max] | According National Standard | IBC-ASD Serviceability |  |  | 1 | 1 |  | 1 | 21 |  |  |  | 6c843dcd-10f7-43d6-be6b-fc4b775a5638
385 | 1x[1 DL1]+1x[22 VY- Cf y- Phi = 0] | According National Standard | IBC-ASD Serviceability |  |  | 1 | 1 |  | 1 | 22 |  |  |  | 85d66426-3183-45d4-a941-f57eb8df0e21
386 | 1x[1 DL1]+1x[23 VY- Cf y- Phi = 1] | According National Standard | IBC-ASD Serviceability |  |  | 1 | 1 |  | 1 | 23 |  |  |  | 9ebfab49-c3fb-4317-b005-72422ca27259
387 | 1x[10 Dead]+1x[5 VX+ Cf x+ Max] | According National Standard | IBC-ASD Serviceability |  |  | 1 | 10 |  | 1 | 5 |  |  |  | 182280d8-d626-42d6-aed2-63808efb7cce
388 | 1x[10 Dead]+1x[11 VX+ Cf x+ Phi = 0] | According National Standard | IBC-ASD Serviceability |  |  | 1 | 10 |  | 1 | 11 |  |  |  | 7564da6b-3136-48c4-b612-bfbd8016fdab
389 | 1x[10 Dead]+1x[12 VX+ Cf x+ Phi = 1] | According National Standard | IBC-ASD Serviceability |  |  | 1 | 10 |  | 1 | 12 |  |  |  | c0cf6281-7146-4b2a-8279-350ee35b4daf
390 | 1x[10 Dead]+1x[13 VX- Cf x- Max] | According National Standard | IBC-ASD Serviceability |  |  | 1 | 10 |  | 1 | 13 |  |  |  | d32c48e5-9727-43c9-9356-ef60fbf09836
391 | 1x[10 Dead]+1x[14 VX- Cf x- Phi = 0] | According National Standard | IBC-ASD Serviceability |  |  | 1 | 10 |  | 1 | 14 |  |  |  | ffe592c3-7e8e-4882-9997-c8fc0cdbbfab
392 | 1x[10 Dead]+1x[15 VX- Cf x- Phi = 1] | According National Standard | IBC-ASD Serviceability |  |  | 1 | 10 |  | 1 | 15 |  |  |  | 1a886735-21be-41e9-a28b-879d6cd801a7
393 | 1x[10 Dead]+1x[16 VY+ Cf y+ Max] | According National Standard | IBC-ASD Serviceability |  |  | 1 | 10 |  | 1 | 16 |  |  |  | 1fbbb1a0-c339-412f-a181-e2953e19291f
394 | 1x[10 Dead]+1x[19 VY+ Cf y+ Phi = 0] | According National Standard | IBC-ASD Serviceability |  |  | 1 | 10 |  | 1 | 19 |  |  |  | cf4337ba-4b5d-4231-8437-6ae8efd89774
395 | 1x[10 Dead]+1x[20 VY+ Cf y+ Phi = 1] | According National Standard | IBC-ASD Serviceability |  |  | 1 | 10 |  | 1 | 20 |  |  |  | 161ad5c5-cc74-48b5-9ef4-bf35e3e9b923
396 | 1x[10 Dead]+1x[21 VY- Cf y- Max] | According National Standard | IBC-ASD Serviceability |  |  | 1 | 10 |  | 1 | 21 |  |  |  | 9e41f85b-3685-4255-8200-396376e35d62
397 | 1x[10 Dead]+1x[22 VY- Cf y- Phi = 0] | According National Standard | IBC-ASD Serviceability |  |  | 1 | 10 |  | 1 | 22 |  |  |  | 538696a4-9b72-4a21-9eeb-d019dc79b0ee
398 | 1x[10 Dead]+1x[23 VY- Cf y- Phi = 1] | According National Standard | IBC-ASD Serviceability |  |  | 1 | 10 |  | 1 | 23 |  |  |  | 1889df7c-7f81-498c-83a7-1cee0cb07338
399 | 1x[1 DL1]+1x[5 VX+ Cf x+ Max]+0.5x[4 NN] | According National Standard | IBC-ASD Serviceability |  |  | 1 | 1 |  | 1 | 5 |  | 0.5 | 4 | c7357f17-fa3e-4682-8ce7-0bdf5f6dd463
400 | 1x[1 DL1]+1x[11 VX+ Cf x+ Phi = 0]+0.5x[4 NN] | According National Standard | IBC-ASD Serviceability |  |  | 1 | 1 |  | 1 | 11 |  | 0.5 | 4 | ccad8259-7811-4d26-9b34-8c304c67a9c7
401 | 1x[1 DL1]+1x[12 VX+ Cf x+ Phi = 1]+0.5x[4 NN] | According National Standard | IBC-ASD Serviceability |  |  | 1 | 1 |  | 1 | 12 |  | 0.5 | 4 | 1eee48e0-22f5-4868-9d9b-9c7bff733a52
402 | 1x[1 DL1]+1x[13 VX- Cf x- Max]+0.5x[4 NN] | According National Standard | IBC-ASD Serviceability |  |  | 1 | 1 |  | 1 | 13 |  | 0.5 | 4 | 62c72183-67f7-4348-b6a7-6abe23ff2e2c
403 | 1x[1 DL1]+1x[14 VX- Cf x- Phi = 0]+0.5x[4 NN] | According National Standard | IBC-ASD Serviceability |  |  | 1 | 1 |  | 1 | 14 |  | 0.5 | 4 | e4f3471e-9700-4e8a-881e-d320139291d4
404 | 1x[1 DL1]+1x[15 VX- Cf x- Phi = 1]+0.5x[4 NN] | According National Standard | IBC-ASD Serviceability |  |  | 1 | 1 |  | 1 | 15 |  | 0.5 | 4 | 89cad385-4097-4b66-800e-95490aa5b517
405 | 1x[1 DL1]+1x[16 VY+ Cf y+ Max]+0.5x[4 NN] | According National Standard | IBC-ASD Serviceability |  |  | 1 | 1 |  | 1 | 16 |  | 0.5 | 4 | 806ec3f8-8bbc-4484-bcb7-0ba53cdef487
406 | 1x[1 DL1]+1x[19 VY+ Cf y+ Phi = 0]+0.5x[4 NN] | According National Standard | IBC-ASD Serviceability |  |  | 1 | 1 |  | 1 | 19 |  | 0.5 | 4 | a0311830-1927-4bbf-a027-cdae1a80daf0
407 | 1x[1 DL1]+1x[20 VY+ Cf y+ Phi = 1]+0.5x[4 NN] | According National Standard | IBC-ASD Serviceability |  |  | 1 | 1 |  | 1 | 20 |  | 0.5 | 4 | b1c24e75-8e49-4810-92da-144484f82919
408 | 1x[1 DL1]+1x[21 VY- Cf y- Max]+0.5x[4 NN] | According National Standard | IBC-ASD Serviceability |  |  | 1 | 1 |  | 1 | 21 |  | 0.5 | 4 | 901824e2-adca-4f28-9c29-6a8af8fca369
409 | 1x[1 DL1]+1x[22 VY- Cf y- Phi = 0]+0.5x[4 NN] | According National Standard | IBC-ASD Serviceability |  |  | 1 | 1 |  | 1 | 22 |  | 0.5 | 4 | 400a410e-2a41-4f12-921c-4232efdd4e9e
410 | 1x[1 DL1]+1x[23 VY- Cf y- Phi = 1]+0.5x[4 NN] | According National Standard | IBC-ASD Serviceability |  |  | 1 | 1 |  | 1 | 23 |  | 0.5 | 4 | ebd5c5d4-6404-4a99-88ac-2bd6e79f4a5b
411 | 1x[1 DL1]+1x[5 VX+ Cf x+ Max]+0.5x[7 NX+] | According National Standard | IBC-ASD Serviceability |  |  | 1 | 1 |  | 1 | 5 |  | 0.5 | 7 | be58b592-78ae-4ba2-ad4e-86df640a08ec
412 | 1x[1 DL1]+1x[11 VX+ Cf x+ Phi = 0]+0.5x[7 NX+] | According National Standard | IBC-ASD Serviceability |  |  | 1 | 1 |  | 1 | 11 |  | 0.5 | 7 | 3cd31b75-0329-4d08-85fa-e14e961bd0ca
413 | 1x[1 DL1]+1x[12 VX+ Cf x+ Phi = 1]+0.5x[7 NX+] | According National Standard | IBC-ASD Serviceability |  |  | 1 | 1 |  | 1 | 12 |  | 0.5 | 7 | c388382d-7a7e-4bf5-a244-79ca750ba98f
414 | 1x[1 DL1]+1x[13 VX- Cf x- Max]+0.5x[7 NX+] | According National Standard | IBC-ASD Serviceability |  |  | 1 | 1 |  | 1 | 13 |  | 0.5 | 7 | 8ad9b886-8673-4483-91ce-facb178b1100
415 | 1x[1 DL1]+1x[14 VX- Cf x- Phi = 0]+0.5x[7 NX+] | According National Standard | IBC-ASD Serviceability |  |  | 1 | 1 |  | 1 | 14 |  | 0.5 | 7 | 908fed61-205d-49ba-963a-b1c45ba8fe68
416 | 1x[1 DL1]+1x[15 VX- Cf x- Phi = 1]+0.5x[7 NX+] | According National Standard | IBC-ASD Serviceability |  |  | 1 | 1 |  | 1 | 15 |  | 0.5 | 7 | c6856fda-cb9c-4a51-aee4-447bc8a4ea5f
417 | 1x[1 DL1]+1x[16 VY+ Cf y+ Max]+0.5x[7 NX+] | According National Standard | IBC-ASD Serviceability |  |  | 1 | 1 |  | 1 | 16 |  | 0.5 | 7 | b2e92144-b10b-4f11-972e-f3d361601fcf
418 | 1x[1 DL1]+1x[19 VY+ Cf y+ Phi = 0]+0.5x[7 NX+] | According National Standard | IBC-ASD Serviceability |  |  | 1 | 1 |  | 1 | 19 |  | 0.5 | 7 | 8b96c631-208d-4ce9-8b2a-976db4cde1d9
419 | 1x[1 DL1]+1x[20 VY+ Cf y+ Phi = 1]+0.5x[7 NX+] | According National Standard | IBC-ASD Serviceability |  |  | 1 | 1 |  | 1 | 20 |  | 0.5 | 7 | 4067865c-b914-4ae4-a6d2-f57d23f691d6
420 | 1x[1 DL1]+1x[21 VY- Cf y- Max]+0.5x[7 NX+] | According National Standard | IBC-ASD Serviceability |  |  | 1 | 1 |  | 1 | 21 |  | 0.5 | 7 | e013bfcf-b2ab-4d67-a9ef-11c4fed05e86
421 | 1x[1 DL1]+1x[22 VY- Cf y- Phi = 0]+0.5x[7 NX+] | According National Standard | IBC-ASD Serviceability |  |  | 1 | 1 |  | 1 | 22 |  | 0.5 | 7 | 8e26c2b4-f1a4-4c93-9ca2-6325ce75e4a2
422 | 1x[1 DL1]+1x[23 VY- Cf y- Phi = 1]+0.5x[7 NX+] | According National Standard | IBC-ASD Serviceability |  |  | 1 | 1 |  | 1 | 23 |  | 0.5 | 7 | 4af63d28-fc3b-4a4b-8d37-799e76940a6c
423 | 1x[1 DL1]+1x[5 VX+ Cf x+ Max]+0.5x[8 NX-] | According National Standard | IBC-ASD Serviceability |  |  | 1 | 1 |  | 1 | 5 |  | 0.5 | 8 | 8e743d75-e184-42a3-8a6b-74191e6c27ee
424 | 1x[1 DL1]+1x[11 VX+ Cf x+ Phi = 0]+0.5x[8 NX-] | According National Standard | IBC-ASD Serviceability |  |  | 1 | 1 |  | 1 | 11 |  | 0.5 | 8 | b09e9e5e-a8a7-42fa-9864-8d329e550575
425 | 1x[1 DL1]+1x[12 VX+ Cf x+ Phi = 1]+0.5x[8 NX-] | According National Standard | IBC-ASD Serviceability |  |  | 1 | 1 |  | 1 | 12 |  | 0.5 | 8 | 59b88e18-156a-42e7-af25-bd7086a6b1c5
426 | 1x[1 DL1]+1x[13 VX- Cf x- Max]+0.5x[8 NX-] | According National Standard | IBC-ASD Serviceability |  |  | 1 | 1 |  | 1 | 13 |  | 0.5 | 8 | 84538c28-228a-4c41-94e7-18d998a36a4e
427 | 1x[1 DL1]+1x[14 VX- Cf x- Phi = 0]+0.5x[8 NX-] | According National Standard | IBC-ASD Serviceability |  |  | 1 | 1 |  | 1 | 14 |  | 0.5 | 8 | 774c4715-1f30-4523-8a51-3af57d522aeb
428 | 1x[1 DL1]+1x[15 VX- Cf x- Phi = 1]+0.5x[8 NX-] | According National Standard | IBC-ASD Serviceability |  |  | 1 | 1 |  | 1 | 15 |  | 0.5 | 8 | fc2d8963-eaf6-47a6-8b56-c460a4f676a8
429 | 1x[1 DL1]+1x[16 VY+ Cf y+ Max]+0.5x[8 NX-] | According National Standard | IBC-ASD Serviceability |  |  | 1 | 1 |  | 1 | 16 |  | 0.5 | 8 | 57d846ff-1354-407d-84c1-8c6b0d4efc59
430 | 1x[1 DL1]+1x[19 VY+ Cf y+ Phi = 0]+0.5x[8 NX-] | According National Standard | IBC-ASD Serviceability |  |  | 1 | 1 |  | 1 | 19 |  | 0.5 | 8 | b8436dd4-c5d1-43c5-973d-79cfa5d54b20
431 | 1x[1 DL1]+1x[20 VY+ Cf y+ Phi = 1]+0.5x[8 NX-] | According National Standard | IBC-ASD Serviceability |  |  | 1 | 1 |  | 1 | 20 |  | 0.5 | 8 | d7b5a580-0650-4cca-a3b0-406cd1c61f4f
432 | 1x[1 DL1]+1x[21 VY- Cf y- Max]+0.5x[8 NX-] | According National Standard | IBC-ASD Serviceability |  |  | 1 | 1 |  | 1 | 21 |  | 0.5 | 8 | 2c3269e2-dcd5-49a7-b2f0-467ec5ab9794
433 | 1x[1 DL1]+1x[22 VY- Cf y- Phi = 0]+0.5x[8 NX-] | According National Standard | IBC-ASD Serviceability |  |  | 1 | 1 |  | 1 | 22 |  | 0.5 | 8 | 4d219ace-b443-44d8-8e3a-fd1e38188841
434 | 1x[1 DL1]+1x[23 VY- Cf y- Phi = 1]+0.5x[8 NX-] | According National Standard | IBC-ASD Serviceability |  |  | 1 | 1 |  | 1 | 23 |  | 0.5 | 8 | 40670f45-6fab-4a59-948f-18440f125d54
435 | 1x[10 Dead]+1x[5 VX+ Cf x+ Max]+0.5x[4 NN] | According National Standard | IBC-ASD Serviceability |  |  | 1 | 10 |  | 1 | 5 |  | 0.5 | 4 | ff697903-fe07-49ee-aad0-b0d8953b8abd
436 | 1x[10 Dead]+1x[11 VX+ Cf x+ Phi = 0]+0.5x[4 NN] | According National Standard | IBC-ASD Serviceability |  |  | 1 | 10 |  | 1 | 11 |  | 0.5 | 4 | d12a6a8a-a282-4215-8fd3-560d849d80ca
437 | 1x[10 Dead]+1x[12 VX+ Cf x+ Phi = 1]+0.5x[4 NN] | According National Standard | IBC-ASD Serviceability |  |  | 1 | 10 |  | 1 | 12 |  | 0.5 | 4 | bb8f61df-954b-41bc-a52e-f38e76901fe9
438 | 1x[10 Dead]+1x[13 VX- Cf x- Max]+0.5x[4 NN] | According National Standard | IBC-ASD Serviceability |  |  | 1 | 10 |  | 1 | 13 |  | 0.5 | 4 | 4762126b-2034-4808-9336-0fdfd728c29e
439 | 1x[10 Dead]+1x[14 VX- Cf x- Phi = 0]+0.5x[4 NN] | According National Standard | IBC-ASD Serviceability |  |  | 1 | 10 |  | 1 | 14 |  | 0.5 | 4 | 572c74fa-eb7d-4988-83e1-6c74a6d90956
440 | 1x[10 Dead]+1x[15 VX- Cf x- Phi = 1]+0.5x[4 NN] | According National Standard | IBC-ASD Serviceability |  |  | 1 | 10 |  | 1 | 15 |  | 0.5 | 4 | 0d948eb5-a47f-4c97-86c8-f8f92091392c
441 | 1x[10 Dead]+1x[16 VY+ Cf y+ Max]+0.5x[4 NN] | According National Standard | IBC-ASD Serviceability |  |  | 1 | 10 |  | 1 | 16 |  | 0.5 | 4 | b43822f1-9197-4eb8-a370-0ff9c0115656
442 | 1x[10 Dead]+1x[19 VY+ Cf y+ Phi = 0]+0.5x[4 NN] | According National Standard | IBC-ASD Serviceability |  |  | 1 | 10 |  | 1 | 19 |  | 0.5 | 4 | c0a53ec9-c6ad-415d-8342-690ec4c1c440
443 | 1x[10 Dead]+1x[20 VY+ Cf y+ Phi = 1]+0.5x[4 NN] | According National Standard | IBC-ASD Serviceability |  |  | 1 | 10 |  | 1 | 20 |  | 0.5 | 4 | 70649904-cd67-477d-b151-ed0c897d37d4
444 | 1x[10 Dead]+1x[21 VY- Cf y- Max]+0.5x[4 NN] | According National Standard | IBC-ASD Serviceability |  |  | 1 | 10 |  | 1 | 21 |  | 0.5 | 4 | ea071d16-c2c2-4dff-9abf-b4421e3c2a28
445 | 1x[10 Dead]+1x[22 VY- Cf y- Phi = 0]+0.5x[4 NN] | According National Standard | IBC-ASD Serviceability |  |  | 1 | 10 |  | 1 | 22 |  | 0.5 | 4 | bb0c1e00-adcd-429d-b095-2c26a50f90d0
446 | 1x[10 Dead]+1x[23 VY- Cf y- Phi = 1]+0.5x[4 NN] | According National Standard | IBC-ASD Serviceability |  |  | 1 | 10 |  | 1 | 23 |  | 0.5 | 4 | 9094386f-4112-4864-834a-bc98e8bec6e8
447 | 1x[10 Dead]+1x[5 VX+ Cf x+ Max]+0.5x[7 NX+] | According National Standard | IBC-ASD Serviceability |  |  | 1 | 10 |  | 1 | 5 |  | 0.5 | 7 | ad8e3c4d-96c8-4abd-b45d-ece6c7c4e1c2
448 | 1x[10 Dead]+1x[11 VX+ Cf x+ Phi = 0]+0.5x[7 NX+] | According National Standard | IBC-ASD Serviceability |  |  | 1 | 10 |  | 1 | 11 |  | 0.5 | 7 | 292afb28-e64e-4e15-8274-4b4676bc7240
449 | 1x[10 Dead]+1x[12 VX+ Cf x+ Phi = 1]+0.5x[7 NX+] | According National Standard | IBC-ASD Serviceability |  |  | 1 | 10 |  | 1 | 12 |  | 0.5 | 7 | ddd2e796-0252-49ad-b90d-ed37bf7fcb01
450 | 1x[10 Dead]+1x[13 VX- Cf x- Max]+0.5x[7 NX+] | According National Standard | IBC-ASD Serviceability |  |  | 1 | 10 |  | 1 | 13 |  | 0.5 | 7 | 8f3e5416-13d3-46de-b122-b03eca617f7e
451 | 1x[10 Dead]+1x[14 VX- Cf x- Phi = 0]+0.5x[7 NX+] | According National Standard | IBC-ASD Serviceability |  |  | 1 | 10 |  | 1 | 14 |  | 0.5 | 7 | b15b6223-d6b6-4689-9f03-05613e65c815
452 | 1x[10 Dead]+1x[15 VX- Cf x- Phi = 1]+0.5x[7 NX+] | According National Standard | IBC-ASD Serviceability |  |  | 1 | 10 |  | 1 | 15 |  | 0.5 | 7 | d791d58c-e5ca-4de8-a253-cc49427e49eb
453 | 1x[10 Dead]+1x[16 VY+ Cf y+ Max]+0.5x[7 NX+] | According National Standard | IBC-ASD Serviceability |  |  | 1 | 10 |  | 1 | 16 |  | 0.5 | 7 | a282f182-c89b-4cf9-b7c4-adb7594f591e
454 | 1x[10 Dead]+1x[19 VY+ Cf y+ Phi = 0]+0.5x[7 NX+] | According National Standard | IBC-ASD Serviceability |  |  | 1 | 10 |  | 1 | 19 |  | 0.5 | 7 | bf21eb74-f026-4406-9a67-6eb18a549ea0
455 | 1x[10 Dead]+1x[20 VY+ Cf y+ Phi = 1]+0.5x[7 NX+] | According National Standard | IBC-ASD Serviceability |  |  | 1 | 10 |  | 1 | 20 |  | 0.5 | 7 | a677d8f9-e8af-4055-a68a-b3afb7196eb6
456 | 1x[10 Dead]+1x[21 VY- Cf y- Max]+0.5x[7 NX+] | According National Standard | IBC-ASD Serviceability |  |  | 1 | 10 |  | 1 | 21 |  | 0.5 | 7 | da146644-aaad-4c8e-a111-2eab202bc41b
457 | 1x[10 Dead]+1x[22 VY- Cf y- Phi = 0]+0.5x[7 NX+] | According National Standard | IBC-ASD Serviceability |  |  | 1 | 10 |  | 1 | 22 |  | 0.5 | 7 | dad7f20a-58c0-4260-99bc-28fe1e181330
458 | 1x[10 Dead]+1x[23 VY- Cf y- Phi = 1]+0.5x[7 NX+] | According National Standard | IBC-ASD Serviceability |  |  | 1 | 10 |  | 1 | 23 |  | 0.5 | 7 | 48a08dfd-8c22-4e79-9dbc-88f7a306836d
459 | 1x[10 Dead]+1x[5 VX+ Cf x+ Max]+0.5x[8 NX-] | According National Standard | IBC-ASD Serviceability |  |  | 1 | 10 |  | 1 | 5 |  | 0.5 | 8 | deecd47d-90e7-4c88-825b-aeabe4e86dec
460 | 1x[10 Dead]+1x[11 VX+ Cf x+ Phi = 0]+0.5x[8 NX-] | According National Standard | IBC-ASD Serviceability |  |  | 1 | 10 |  | 1 | 11 |  | 0.5 | 8 | a13cf0f4-821f-4585-85ed-2da310823ebd
461 | 1x[10 Dead]+1x[12 VX+ Cf x+ Phi = 1]+0.5x[8 NX-] | According National Standard | IBC-ASD Serviceability |  |  | 1 | 10 |  | 1 | 12 |  | 0.5 | 8 | a0defad0-339d-45b7-a6d1-dc2dc4ce076e
462 | 1x[10 Dead]+1x[13 VX- Cf x- Max]+0.5x[8 NX-] | According National Standard | IBC-ASD Serviceability |  |  | 1 | 10 |  | 1 | 13 |  | 0.5 | 8 | 2f9aebf7-153c-4d8e-a964-25ea5ff504d9
463 | 1x[10 Dead]+1x[14 VX- Cf x- Phi = 0]+0.5x[8 NX-] | According National Standard | IBC-ASD Serviceability |  |  | 1 | 10 |  | 1 | 14 |  | 0.5 | 8 | 0eec7167-8cec-4894-95aa-f1566461d0ac
464 | 1x[10 Dead]+1x[15 VX- Cf x- Phi = 1]+0.5x[8 NX-] | According National Standard | IBC-ASD Serviceability |  |  | 1 | 10 |  | 1 | 15 |  | 0.5 | 8 | 5e8888a2-ca06-4f24-8d71-037e795b592c
465 | 1x[10 Dead]+1x[16 VY+ Cf y+ Max]+0.5x[8 NX-] | According National Standard | IBC-ASD Serviceability |  |  | 1 | 10 |  | 1 | 16 |  | 0.5 | 8 | 4463ed8f-b8a8-449e-937d-82cc4517f72c
466 | 1x[10 Dead]+1x[19 VY+ Cf y+ Phi = 0]+0.5x[8 NX-] | According National Standard | IBC-ASD Serviceability |  |  | 1 | 10 |  | 1 | 19 |  | 0.5 | 8 | 4bb99ea2-484f-4842-9781-6f5e7da86eb8
467 | 1x[10 Dead]+1x[20 VY+ Cf y+ Phi = 1]+0.5x[8 NX-] | According National Standard | IBC-ASD Serviceability |  |  | 1 | 10 |  | 1 | 20 |  | 0.5 | 8 | 04f4ff96-c40d-4c71-80f0-6a3ec4f83791
468 | 1x[10 Dead]+1x[21 VY- Cf y- Max]+0.5x[8 NX-] | According National Standard | IBC-ASD Serviceability |  |  | 1 | 10 |  | 1 | 21 |  | 0.5 | 8 | 9483bd82-7d3c-4a0d-be75-bf21dff6c5fb
469 | 1x[10 Dead]+1x[22 VY- Cf y- Phi = 0]+0.5x[8 NX-] | According National Standard | IBC-ASD Serviceability |  |  | 1 | 10 |  | 1 | 22 |  | 0.5 | 8 | 04ed2e96-40fd-43f1-9bbe-7c5a602f7e1b
470 | 1x[10 Dead]+1x[23 VY- Cf y- Phi = 1]+0.5x[8 NX-] | According National Standard | IBC-ASD Serviceability |  |  | 1 | 10 |  | 1 | 23 |  | 0.5 | 8 | d6c9cc0a-af84-4d13-89a2-2bf3c75e08e8
471 | 1x[1 DL1] | According National Standard | IBC-ASD Serviceability |  |  | 1 | 1 | [6 empty] | 4d3b623d-92ad-4989-920d-91efa3eb068b
472 | 1x[10 Dead] | According National Standard | IBC-ASD Serviceability |  |  | 1 | 10 | [6 empty] | f1fee174-d551-4337-b7a0-8200c7be79c4

## StructuralPointAction
Name | Type | Direction | Force action | Reference node | Reference member | Value [kN] | Vector (X;Y;Z) [kN] | Load case | Coordinate system | Origin | Coordinate definition | Position x [m] | Repeat (n) | Delta x [m] | Id
FY167187 | Standard | Y | In node | N9 |  | 9.8066 |  | 16 | Global | From start | Absolute |  | 1 |  | 3857a36e-0770-4e8c-a35b-018294eba2c7
FY2484 | Standard | Y | In node | N146 |  | 10 |  | 17 | Global | From start | Absolute |  | 1 |  | 330b5141-bd51-4670-a10f-5680b1fcacda
FY2500 | Standard | Y | In node | N9 |  | 1.5 |  | 18 | Global | From start | Absolute |  | 1 |  | 915cb76f-d215-48ea-8b25-7dd7a2152a69
FY167219 | Standard | Y | In node | N9 |  | 9.8066 |  | 19 | Global | From start | Absolute |  | 1 |  | c98f7e12-15c5-42c6-922f-64c55966083d
FY167251 | Standard | Y | In node | N9 |  | 9.8066 |  | 20 | Global | From start | Absolute |  | 1 |  | 5b7896ba-632e-4cd6-92b5-6322df399849
FY167283 | Standard | Y | In node | N12 |  | -9.8066 |  | 21 | Global | From start | Absolute |  | 1 |  | e8b53aa4-98e3-40eb-a43a-413e8332d860
FY167315 | Standard | Y | In node | N12 |  | -9.8066 |  | 22 | Global | From start | Absolute |  | 1 |  | 2911409b-ddab-4776-bfcb-776f762d91e7
FY167347 | Standard | Y | In node | N12 |  | -9.8066 |  | 23 | Global | From start | Absolute |  | 1 |  | 1cea3eea-d65e-4770-b4a4-f8e00a19ebfb

## StructuralCurveAction
Name | Type | Force action | Distribution | Direction | Value 1 [kN/m] | Value 2 [kN/m] | Vector 1(X;Y;Z) [kN/m] | Vector 2(X;Y;Z) [kN/m] | Member | Member rib | 2D Member | 2D Member Region | 2D Member Opening | Edge | Internal edge | Load case | Coordinate system | Location | Coordinate definition | Origin | Extent | Start point [m] | End point [m] | Eccentricity ey [mm] | Eccentricity ez [mm] | Parent ID | Id
FZ196419 | Standard | On beam | Trapez | Z | 0 | -0.14002 |  |  | 6 | [6 empty] | 1 | Global | Length | Absolute | From start | Full | 5e-05 | 0.7 | 0 | 0 |  | bb0f8bf2-6280-43a6-ab3f-1360b1b6eecc
FZ196435 | Standard | On beam | Trapez | Z | -0.14002 | -0.14002 |  |  | 6 | [6 empty] | 1 | Global | Length | Absolute | From start | Full | 0.7001 | 1.1828 | 0 | 0 |  | 03d5b0e6-f423-4718-8492-62f6a623dd6d
FZ196451 | Standard | On beam | Trapez | Z | -0.14002 | 0 |  |  | 6 | [6 empty] | 1 | Global | Length | Absolute | From start | Full | 1.1829 | 1.8828 | 0 | 0 |  | 43205c56-c5ee-4068-a686-b4a1fe1d3085
FZ196499 | Standard | On beam | Trapez | Z | 0 | -0.14002 |  |  | 3 | [6 empty] | 1 | Global | Length | Absolute | From start | Full | 1.1828 | 1.8828 | 0 | 0 |  | 3777be1e-fea4-447f-a5f9-528170137b5d
FZ196515 | Standard | On beam | Trapez | Z | -0.14002 | -0.14002 |  |  | 3 | [6 empty] | 1 | Global | Length | Absolute | From start | Full | 0.7 | 1.1827 | 0 | 0 |  | b652497d-f91b-4fda-aa91-ce9ae3fe1c12
FZ196531 | Standard | On beam | Trapez | Z | -0.14002 | 0 |  |  | 3 | [6 empty] | 1 | Global | Length | Absolute | From start | Full | 5e-05 | 0.6999 | 0 | 0 |  | 802d103a-1ac2-4b9b-90e3-4716204ca2d4
FZ196547 | Standard | On beam | Trapez | Z | 0 | -0.14002 |  |  | 5 | [6 empty] | 1 | Global | Length | Absolute | From start | Full | 2.8 | 3.5 | 0 | 0 |  | f3c2523b-02d7-4e2e-9121-a75f4603793e
FZ196563 | Standard | On beam | Trapez | Z | -0.14002 | 0 |  |  | 5 | [6 empty] | 1 | Global | Length | Absolute | From start | Full | 3.5001 | 4.2 | 0 | 0 |  | e9e372b4-bf83-4730-9374-fe2f764d7e07
FZ196579 | Standard | On beam | Trapez | Z | 0 | -0.050011 |  |  | 3 | [6 empty] | 1 | Global | Length | Absolute | From start | Full | 2.1328 | 2.3828 | 0 | 0 |  | 91368e7f-27aa-4999-a4fb-a20b05b51203
FZ196595 | Standard | On beam | Trapez | Z | -0.050011 | 0 |  |  | 3 | [6 empty] | 1 | Global | Length | Absolute | From start | Full | 1.8829 | 2.1327 | 0 | 0 |  | c862a50a-507a-4a52-adb1-0264d1173128
FZ196659 | Standard | On beam | Trapez | Z | 0 | -0.050011 |  |  | 6 | [6 empty] | 1 | Global | Length | Absolute | From start | Full | 1.8829 | 2.1328 | 0 | 0 |  | c1f9cda1-c423-4d98-8a52-53fec2d7ade7
FZ196675 | Standard | On beam | Trapez | Z | -0.050011 | 0 |  |  | 6 | [6 empty] | 1 | Global | Length | Absolute | From start | Full | 2.1329 | 2.3828 | 0 | 0 |  | 1e93690d-a213-4d34-b6ec-2b87a3339acb
FZ196691 | Standard | On beam | Trapez | Z | 0 | -0.050011 |  |  | 4 | [6 empty] | 1 | Global | Length | Absolute | From start | Full | 3.95 | 4.1999 | 0 | 0 |  | d57944fa-8871-42e8-bb29-5be96f8918a6
FZ196707 | Standard | On beam | Trapez | Z | -0.050011 | -0.050011 |  |  | 4 | [6 empty] | 1 | Global | Length | Absolute | From start | Full | 3.05 | 3.9499 | 0 | 0 |  | 6b9449a9-8666-4ff0-8284-9fc177d5c91f
FZ196723 | Standard | On beam | Trapez | Z | -0.050011 | 0 |  |  | 4 | [6 empty] | 1 | Global | Length | Absolute | From start | Full | 2.8 | 3.0499 | 0 | 0 |  | 094f3ed7-d9d9-4dc1-8e1a-92f8e400d173
FZ196739 | Standard | On beam | Trapez | Z | 0 | -0.062337 |  |  | 3 | [6 empty] | 1 | Global | Length | Absolute | From start | Full | 5e-05 | 0.94144 | 0 | 0 |  | 41590143-ce7b-41e1-a914-20c85ec0fb4d
FZ196755 | Standard | On beam | Trapez | Z | -0.062337 | 0 |  |  | 3 | [6 empty] | 1 | Global | Length | Absolute | From start | Full | 0.94154 | 1.8828 | 0 | 0 |  | cefd07e3-d972-41f9-b482-510eaa05b7bd
FZ196819 | Standard | On beam | Trapez | Z | -0.06234 | 0 |  |  | 10 | [6 empty] | 1 | Global | Length | Absolute | From start | Full | 2.3462 | 1.4049 | 0 | 0 |  | 100bf4a6-feaa-45a4-9f2c-f91d795d89c9
FZ196835 | Standard | On beam | Trapez | Z | 0 | -0.070373 |  |  | 10 | [6 empty] | 1 | Global | Length | Absolute | From start | Full | 1.6463 | 2.3462 | 0 | 0 |  | 79eca6d9-68fd-4fd3-b756-7124ba405586
FZ196883 | Standard | On beam | Trapez | Z | -0.070374 | 0 |  |  | 11 | [6 empty] | 1 | Global | Length | Absolute | From start | Full | 5e-05 | 0.6999 | 0 | 0 |  | 04ec4321-ebb1-46db-822e-142b513787f8
FZ196899 | Standard | On beam | Trapez | Z | 0 | -0.070373 |  |  | 5 | [6 empty] | 1 | Global | Length | Absolute | From start | Full | 1.4 | 2.1 | 0 | 0 |  | bff1018f-461d-427d-ad3f-6086170d4d87
FZ196915 | Standard | On beam | Trapez | Z | -0.070373 | 0 |  |  | 5 | [6 empty] | 1 | Global | Length | Absolute | From start | Full | 2.1001 | 2.7999 | 0 | 0 |  | 46538773-fd97-492a-9167-3e0f21a014f9
FZ196931 | Standard | On beam | Trapez | Z | 0 | -0.062337 |  |  | 2 | [6 empty] | 1 | Global | Length | Absolute | From start | Full | 0.94137 | 1.8828 | 0 | 0 |  | 5c1fc519-eb0c-4d5c-a750-055b9561eb2c
FZ196947 | Standard | On beam | Trapez | Z | -0.062337 | 0 |  |  | 2 | [6 empty] | 1 | Global | Length | Absolute | From start | Full | 5e-05 | 0.94127 | 0 | 0 |  | 017ec0e5-fd95-4708-95fb-4babe77e730a
FZ196963 | Standard | On beam | Trapez | Z | 0 | -0.062337 |  |  | 11 | [6 empty] | 1 | Global | Length | Absolute | From start | Full | 0.94144 | 5e-05 | 0 | 0 |  | 366063ef-b70d-41d7-b6a4-8751ec6f1d48
FZ197027 | Standard | On beam | Trapez | Z | 0 | -0.14002 |  |  | 2 | [6 empty] | 1 | Global | Length | Absolute | From start | Full | 5e-05 | 0.7 | 0 | 0 |  | f5d4bee0-c94d-4739-82ec-d13e055e62f0
FZ197043 | Standard | On beam | Trapez | Z | -0.14002 | -0.14002 |  |  | 2 | [6 empty] | 1 | Global | Length | Absolute | From start | Full | 0.7001 | 1.1828 | 0 | 0 |  | aa7acf16-81e8-4bd3-babe-0323c85ae2b2
FZ197059 | Standard | On beam | Trapez | Z | -0.14002 | 0 |  |  | 2 | [6 empty] | 1 | Global | Length | Absolute | From start | Full | 1.1829 | 1.8828 | 0 | 0 |  | e45d1513-cce9-4d9d-b51e-3f531a74dde7
FZ197107 | Standard | On beam | Trapez | Z | 0 | -0.14002 |  |  | 1 | [6 empty] | 1 | Global | Length | Absolute | From start | Full | 1.1828 | 1.8828 | 0 | 0 |  | b2ec1b9b-82a6-443b-a479-603c9d41eacf
FZ197123 | Standard | On beam | Trapez | Z | -0.14002 | -0.14002 |  |  | 1 | [6 empty] | 1 | Global | Length | Absolute | From start | Full | 0.7 | 1.1827 | 0 | 0 |  | 0a0a2581-f853-478d-9048-735c392ba266
FZ197139 | Standard | On beam | Trapez | Z | -0.14002 | 0 |  |  | 1 | [6 empty] | 1 | Global | Length | Absolute | From start | Full | 5e-05 | 0.6999 | 0 | 0 |  | 699ea166-41be-476e-9999-a8aa1fb65537
FZ197155 | Standard | On beam | Trapez | Z | 0 | -0.14002 |  |  | 5 | [6 empty] | 1 | Global | Length | Absolute | From start | Full | 5e-05 | 0.7 | 0 | 0 |  | 56652e75-bc36-4f14-aa4e-4b7a0841897b
FZ197171 | Standard | On beam | Trapez | Z | -0.14002 | 0 |  |  | 5 | [6 empty] | 1 | Global | Length | Absolute | From start | Full | 0.7001 | 1.3999 | 0 | 0 |  | 77c2c232-0b1b-4f0c-9abe-b100d83724b3
FZ197187 | Standard | On beam | Trapez | Z | 0 | -0.050011 |  |  | 2 | [6 empty] | 1 | Global | Length | Absolute | From start | Full | 1.8829 | 2.1328 | 0 | 0 |  | e6aba31e-3aee-4ba0-a104-c3d0b034a055
FZ197203 | Standard | On beam | Trapez | Z | -0.050011 | 0 |  |  | 2 | [6 empty] | 1 | Global | Length | Absolute | From start | Full | 2.1329 | 2.3828 | 0 | 0 |  | 4f1dc987-9ef4-4601-843c-52451d8a8ca6
FZ197219 | Standard | On beam | Trapez | Z | 0 | -0.050011 |  |  | 4 | [6 empty] | 1 | Global | Length | Absolute | From start | Full | 1.15 | 1.3999 | 0 | 0 |  | 80c93419-258c-4c3a-b6c0-b7be5cb779a9
FZ197235 | Standard | On beam | Trapez | Z | -0.050011 | -0.050011 |  |  | 4 | [6 empty] | 1 | Global | Length | Absolute | From start | Full | 0.25 | 1.1499 | 0 | 0 |  | 9aaea6ea-f67a-4e29-b4ca-97078341b03a
FZ197251 | Standard | On beam | Trapez | Z | -0.050011 | 0 |  |  | 4 | [6 empty] | 1 | Global | Length | Absolute | From start | Full | 5e-05 | 0.2499 | 0 | 0 |  | 0e589e6a-57db-4fc8-8c1d-f7bc97ceef10
FZ197267 | Standard | On beam | Trapez | Z | 0 | -0.050011 |  |  | 1 | [6 empty] | 1 | Global | Length | Absolute | From start | Full | 2.1328 | 2.3828 | 0 | 0 |  | 586ab1d0-6b81-4d42-999b-4aa422869e2d
FZ197283 | Standard | On beam | Trapez | Z | -0.050011 | 0 |  |  | 1 | [6 empty] | 1 | Global | Length | Absolute | From start | Full | 1.8829 | 2.1327 | 0 | 0 |  | b14492fb-6fc8-4993-a7cb-2b06c0a3f8aa
FZ197347 | Standard | On beam | Trapez | Z | 0 | -0.050011 |  |  | 2 | [6 empty] | 1 | Global | Length | Absolute | From start | Full | 2.1328 | 2.3828 | 0 | 0 |  | c0dcdd8d-9aff-4f48-a8d0-e2fe451876a0
FZ197363 | Standard | On beam | Trapez | Z | -0.050011 | 0 |  |  | 2 | [6 empty] | 1 | Global | Length | Absolute | From start | Full | 1.8829 | 2.1327 | 0 | 0 |  | 9600f3c8-9bab-416a-abf6-80c65c0cc408
FZ197427 | Standard | On beam | Trapez | Z | 0 | -0.050011 |  |  | 3 | [6 empty] | 1 | Global | Length | Absolute | From start | Full | 1.8829 | 2.1328 | 0 | 0 |  | 6a6232c8-f400-44d9-9a33-c2412f0754c6
FZ197443 | Standard | On beam | Trapez | Z | -0.050011 | 0 |  |  | 3 | [6 empty] | 1 | Global | Length | Absolute | From start | Full | 2.1329 | 2.3828 | 0 | 0 |  | 064f4b19-1f3f-4d46-aee4-f60c4fbc730c
FZ197459 | Standard | On beam | Trapez | Z | 0 | -0.050011 |  |  | 4 | [6 empty] | 1 | Global | Length | Absolute | From start | Full | 2.55 | 2.7999 | 0 | 0 |  | 861ba37f-ee66-4055-b355-3b49c86440dd
FZ197475 | Standard | On beam | Trapez | Z | -0.050011 | -0.050011 |  |  | 4 | [6 empty] | 1 | Global | Length | Absolute | From start | Full | 1.65 | 2.5499 | 0 | 0 |  | 43397165-a9de-4907-914f-b1c62b4350c1
FZ197491 | Standard | On beam | Trapez | Z | -0.050011 | 0 |  |  | 4 | [6 empty] | 1 | Global | Length | Absolute | From start | Full | 1.4 | 1.6499 | 0 | 0 |  | b5d35bc8-0696-4e8e-bd8c-cde844011b67
FZ197619 | Standard | On beam | Trapez | Z | 0 | -0.24765 |  |  | 6 | [6 empty] | 4 | Global | Length | Absolute | From start | Full | 5e-05 | 0.7 | 0 | 0 |  | e998f7fd-3e6f-416a-9737-236441c426d0
FZ197635 | Standard | On beam | Trapez | Z | -0.24765 | -0.24765 |  |  | 6 | [6 empty] | 4 | Global | Length | Absolute | From start | Full | 0.7001 | 1.1828 | 0 | 0 |  | 172c1d6e-920c-4f02-b6ec-c0f5fd1923e0
FZ197651 | Standard | On beam | Trapez | Z | -0.24765 | 0 |  |  | 6 | [6 empty] | 4 | Global | Length | Absolute | From start | Full | 1.1829 | 1.8828 | 0 | 0 |  | c7ed74a5-d9f5-444e-bf94-9db369720953
FZ197699 | Standard | On beam | Trapez | Z | 0 | -0.24765 |  |  | 3 | [6 empty] | 4 | Global | Length | Absolute | From start | Full | 1.1828 | 1.8828 | 0 | 0 |  | 8b8effd1-52f5-4627-8e3f-17b8f47660c3
FZ197715 | Standard | On beam | Trapez | Z | -0.24765 | -0.24765 |  |  | 3 | [6 empty] | 4 | Global | Length | Absolute | From start | Full | 0.7 | 1.1827 | 0 | 0 |  | 2f52a443-1a3e-4f53-97cb-9ced60207add
FZ197731 | Standard | On beam | Trapez | Z | -0.24765 | 0 |  |  | 3 | [6 empty] | 4 | Global | Length | Absolute | From start | Full | 5e-05 | 0.6999 | 0 | 0 |  | 11b828a2-6fd7-4f57-8c30-25a9b74908d9
FZ197747 | Standard | On beam | Trapez | Z | 0 | -0.24765 |  |  | 5 | [6 empty] | 4 | Global | Length | Absolute | From start | Full | 2.8 | 3.5 | 0 | 0 |  | 749794db-3bf0-40ff-a023-5d7c4f37241e
FZ197763 | Standard | On beam | Trapez | Z | -0.24765 | 0 |  |  | 5 | [6 empty] | 4 | Global | Length | Absolute | From start | Full | 3.5001 | 4.2 | 0 | 0 |  | fad5385a-3533-4f09-a23c-cf9d00b7b838
FZ197779 | Standard | On beam | Trapez | Z | 0 | -0.08845 |  |  | 3 | [6 empty] | 4 | Global | Length | Absolute | From start | Full | 2.1328 | 2.3828 | 0 | 0 |  | 7edfc2ff-6631-41ae-818e-7e1adba73636
FZ197795 | Standard | On beam | Trapez | Z | -0.08845 | 0 |  |  | 3 | [6 empty] | 4 | Global | Length | Absolute | From start | Full | 1.8829 | 2.1327 | 0 | 0 |  | 3daf027e-883b-4692-90f0-b4cfecca1410
FZ197859 | Standard | On beam | Trapez | Z | 0 | -0.08845 |  |  | 6 | [6 empty] | 4 | Global | Length | Absolute | From start | Full | 1.8829 | 2.1328 | 0 | 0 |  | 7d9b3a51-9148-468c-9327-a015fdc35144
FZ197875 | Standard | On beam | Trapez | Z | -0.08845 | 0 |  |  | 6 | [6 empty] | 4 | Global | Length | Absolute | From start | Full | 2.1329 | 2.3828 | 0 | 0 |  | 49bdae9d-d6a1-4ab4-8811-8333a1704f5c
FZ197891 | Standard | On beam | Trapez | Z | 0 | -0.08845 |  |  | 4 | [6 empty] | 4 | Global | Length | Absolute | From start | Full | 3.95 | 4.1999 | 0 | 0 |  | 63d19850-f0d4-466a-b21b-878f7f2df470
FZ197907 | Standard | On beam | Trapez | Z | -0.08845 | -0.08845 |  |  | 4 | [6 empty] | 4 | Global | Length | Absolute | From start | Full | 3.05 | 3.9499 | 0 | 0 |  | df694d40-faee-4c3e-ab8f-df84ea2cd6a8
FZ197923 | Standard | On beam | Trapez | Z | -0.08845 | 0 |  |  | 4 | [6 empty] | 4 | Global | Length | Absolute | From start | Full | 2.8 | 3.0499 | 0 | 0 |  | ac62fd04-9cf4-48bf-bc3a-3cc44fbb7ccd
FZ197939 | Standard | On beam | Trapez | Z | 0 | -0.11025 |  |  | 3 | [6 empty] | 4 | Global | Length | Absolute | From start | Full | 5e-05 | 0.94144 | 0 | 0 |  | 3d3d96f3-88af-4d8e-b55c-f6478f131a3a
FZ197955 | Standard | On beam | Trapez | Z | -0.11025 | 0 |  |  | 3 | [6 empty] | 4 | Global | Length | Absolute | From start | Full | 0.94154 | 1.8828 | 0 | 0 |  | 2412c8d4-8943-4cfa-8216-6b43e42c1656
FZ198019 | Standard | On beam | Trapez | Z | -0.11026 | 0 |  |  | 10 | [6 empty] | 4 | Global | Length | Absolute | From start | Full | 2.3462 | 1.4049 | 0 | 0 |  | 42375f1a-20ff-44d6-ad8a-c52d1e0d0d6c
FZ198035 | Standard | On beam | Trapez | Z | 0 | -0.12446 |  |  | 10 | [6 empty] | 4 | Global | Length | Absolute | From start | Full | 1.6463 | 2.3462 | 0 | 0 |  | 3fccc27b-804b-45c2-aa3d-b316c4783f08
FZ198083 | Standard | On beam | Trapez | Z | -0.12447 | 0 |  |  | 11 | [6 empty] | 4 | Global | Length | Absolute | From start | Full | 5e-05 | 0.6999 | 0 | 0 |  | 293df82d-603f-4290-8ecd-b5f9a1938f8a
FZ198099 | Standard | On beam | Trapez | Z | 0 | -0.12446 |  |  | 5 | [6 empty] | 4 | Global | Length | Absolute | From start | Full | 1.4 | 2.1 | 0 | 0 |  | 05fe952e-c396-48b7-bf66-c0d58a314dd2
FZ198115 | Standard | On beam | Trapez | Z | -0.12446 | 0 |  |  | 5 | [6 empty] | 4 | Global | Length | Absolute | From start | Full | 2.1001 | 2.7999 | 0 | 0 |  | ad03db06-f68f-4830-a3d1-265e42ae408b
FZ198131 | Standard | On beam | Trapez | Z | 0 | -0.11025 |  |  | 2 | [6 empty] | 4 | Global | Length | Absolute | From start | Full | 0.94137 | 1.8828 | 0 | 0 |  | 7bf62df3-d48a-4c7f-8918-045b3010aeee
FZ198147 | Standard | On beam | Trapez | Z | -0.11025 | 0 |  |  | 2 | [6 empty] | 4 | Global | Length | Absolute | From start | Full | 5e-05 | 0.94127 | 0 | 0 |  | 91d48fd8-a13e-489e-baee-17669d9d4302
FZ198163 | Standard | On beam | Trapez | Z | 0 | -0.11025 |  |  | 11 | [6 empty] | 4 | Global | Length | Absolute | From start | Full | 0.94144 | 5e-05 | 0 | 0 |  | c2c0ae79-5a17-455b-8693-5eb5e0979d30
FZ198227 | Standard | On beam | Trapez | Z | 0 | -0.24765 |  |  | 2 | [6 empty] | 4 | Global | Length | Absolute | From start | Full | 5e-05 | 0.7 | 0 | 0 |  | 54f26d00-8788-4933-a06d-c1bb077d5652
FZ198243 | Standard | On beam | Trapez | Z | -0.24765 | -0.24765 |  |  | 2 | [6 empty] | 4 | Global | Length | Absolute | From start | Full | 0.7001 | 1.1828 | 0 | 0 |  | b8df7ac0-eecd-40d6-868e-285ad257e26e
FZ198259 | Standard | On beam | Trapez | Z | -0.24765 | 0 |  |  | 2 | [6 empty] | 4 | Global | Length | Absolute | From start | Full | 1.1829 | 1.8828 | 0 | 0 |  | 12851c79-4c38-4cda-8430-f3946be54074
FZ198307 | Standard | On beam | Trapez | Z | 0 | -0.24765 |  |  | 1 | [6 empty] | 4 | Global | Length | Absolute | From start | Full | 1.1828 | 1.8828 | 0 | 0 |  | 4f203157-4088-4d4f-81fe-54530e61d854
FZ198323 | Standard | On beam | Trapez | Z | -0.24765 | -0.24765 |  |  | 1 | [6 empty] | 4 | Global | Length | Absolute | From start | Full | 0.7 | 1.1827 | 0 | 0 |  | 22240f3e-0bff-4405-b280-00d816c7b0f5
FZ198339 | Standard | On beam | Trapez | Z | -0.24765 | 0 |  |  | 1 | [6 empty] | 4 | Global | Length | Absolute | From start | Full | 5e-05 | 0.6999 | 0 | 0 |  | d0b5c60b-abb2-49f5-a518-47048899ca41
FZ198355 | Standard | On beam | Trapez | Z | 0 | -0.24765 |  |  | 5 | [6 empty] | 4 | Global | Length | Absolute | From start | Full | 5e-05 | 0.7 | 0 | 0 |  | 3eecf92d-730d-43bc-accd-5bf231b92687
FZ198371 | Standard | On beam | Trapez | Z | -0.24765 | 0 |  |  | 5 | [6 empty] | 4 | Global | Length | Absolute | From start | Full | 0.7001 | 1.3999 | 0 | 0 |  | edf624b4-4205-403a-bf09-fef77a90c336
FZ198387 | Standard | On beam | Trapez | Z | 0 | -0.08845 |  |  | 2 | [6 empty] | 4 | Global | Length | Absolute | From start | Full | 1.8829 | 2.1328 | 0 | 0 |  | 1fedf89d-41b5-45c1-9c8c-0da860643138
FZ198403 | Standard | On beam | Trapez | Z | -0.08845 | 0 |  |  | 2 | [6 empty] | 4 | Global | Length | Absolute | From start | Full | 2.1329 | 2.3828 | 0 | 0 |  | 22dae4d9-709f-46b6-bae6-e8398efc394e
FZ198419 | Standard | On beam | Trapez | Z | 0 | -0.08845 |  |  | 4 | [6 empty] | 4 | Global | Length | Absolute | From start | Full | 1.15 | 1.3999 | 0 | 0 |  | 47a60af5-024d-401a-a5cd-5c759b01a6b6
FZ198435 | Standard | On beam | Trapez | Z | -0.08845 | -0.08845 |  |  | 4 | [6 empty] | 4 | Global | Length | Absolute | From start | Full | 0.25 | 1.1499 | 0 | 0 |  | ccb47a79-507e-4220-9297-49301adc983b
FZ198451 | Standard | On beam | Trapez | Z | -0.08845 | 0 |  |  | 4 | [6 empty] | 4 | Global | Length | Absolute | From start | Full | 5e-05 | 0.2499 | 0 | 0 |  | e6089b21-d80a-4dce-b063-002a4dc23030
FZ198467 | Standard | On beam | Trapez | Z | 0 | -0.08845 |  |  | 1 | [6 empty] | 4 | Global | Length | Absolute | From start | Full | 2.1328 | 2.3828 | 0 | 0 |  | 6680468f-341c-4877-a031-f072d10f838c
FZ198483 | Standard | On beam | Trapez | Z | -0.08845 | 0 |  |  | 1 | [6 empty] | 4 | Global | Length | Absolute | From start | Full | 1.8829 | 2.1327 | 0 | 0 |  | 936f2cb3-9994-4d90-aec4-cc8dca807399
FZ198547 | Standard | On beam | Trapez | Z | 0 | -0.08845 |  |  | 2 | [6 empty] | 4 | Global | Length | Absolute | From start | Full | 2.1328 | 2.3828 | 0 | 0 |  | bcc91f99-0c4f-4d72-b770-0c31f808549c
FZ198563 | Standard | On beam | Trapez | Z | -0.08845 | 0 |  |  | 2 | [6 empty] | 4 | Global | Length | Absolute | From start | Full | 1.8829 | 2.1327 | 0 | 0 |  | ece6e049-e1fb-4e9c-bdf6-db14af6d450d
FZ198627 | Standard | On beam | Trapez | Z | 0 | -0.08845 |  |  | 3 | [6 empty] | 4 | Global | Length | Absolute | From start | Full | 1.8829 | 2.1328 | 0 | 0 |  | 3c592cfd-f0a6-4257-b22f-932898e209b2
FZ198643 | Standard | On beam | Trapez | Z | -0.08845 | 0 |  |  | 3 | [6 empty] | 4 | Global | Length | Absolute | From start | Full | 2.1329 | 2.3828 | 0 | 0 |  | 37682649-9c0b-47fc-b698-139e1476e04b
FZ198659 | Standard | On beam | Trapez | Z | 0 | -0.08845 |  |  | 4 | [6 empty] | 4 | Global | Length | Absolute | From start | Full | 2.55 | 2.7999 | 0 | 0 |  | ec530ca9-3067-4a6e-bda3-d4ca8211ed1e
FZ198675 | Standard | On beam | Trapez | Z | -0.08845 | -0.08845 |  |  | 4 | [6 empty] | 4 | Global | Length | Absolute | From start | Full | 1.65 | 2.5499 | 0 | 0 |  | c04f17b5-6e04-449f-b6d2-baf6de0b5657
FZ198691 | Standard | On beam | Trapez | Z | -0.08845 | 0 |  |  | 4 | [6 empty] | 4 | Global | Length | Absolute | From start | Full | 1.4 | 1.6499 | 0 | 0 |  | 1436efc7-2518-4bb4-bc55-83e0a365f95c
FX198819 | Standard | On beam | Trapez | X | 0.011894 | 0.011894 |  |  | 4 | [6 empty] | 5 | Global | Length | Absolute | From start | Full | 2.8 | 4.2 | 0 | 0 |  | 2f9d97e8-a812-41d3-9d66-2bc019032eb3
FZ198819 | Standard | On beam | Trapez | Z | -0.06287 | -0.06287 |  |  | 4 | [6 empty] | 5 | Global | Length | Absolute | From start | Full | 2.8 | 4.2 | 0 | 0 |  | 02d5f9bd-de6b-4299-97db-807deec83bb1
FX198835 | Standard | On beam | Trapez | X | 0.033304 | 0.033304 |  |  | 3 | [6 empty] | 5 | Global | Length | Absolute | From start | Full | 1.8828 | 2.3828 | 0 | 0 |  | 821d47b3-d018-4268-9b5f-6a6a448d587d
FZ198835 | Standard | On beam | Trapez | Z | -0.17604 | -0.17604 |  |  | 3 | [6 empty] | 5 | Global | Length | Absolute | From start | Full | 1.8828 | 2.3828 | 0 | 0 |  | 1787adf6-0161-4044-9c7a-0a95e6f616bd
FX198851 | Standard | On beam | Trapez | X | 0.011894 | 0.011894 |  |  | 9 | [6 empty] | 5 | Global | Length | Absolute | From start | Full | 2.3082e-08 | 1.4 | 0 | 0 |  | 26ee867b-d476-45a7-9107-c62182789fa6
FZ198851 | Standard | On beam | Trapez | Z | -0.06287 | -0.06287 |  |  | 9 | [6 empty] | 5 | Global | Length | Absolute | From start | Full | 2.3082e-08 | 1.4 | 0 | 0 |  | 67a83020-c8dd-4b04-a76d-8b7b71b2c911
FX198867 | Standard | On beam | Trapez | X | 0.033304 | 0.033304 |  |  | 6 | [6 empty] | 5 | Global | Length | Absolute | From start | Full | 1.8828 | 2.3828 | 0 | 0 |  | 36898c00-a3da-4c36-8a26-81d86aff7921
FZ198867 | Standard | On beam | Trapez | Z | -0.17604 | -0.17604 |  |  | 6 | [6 empty] | 5 | Global | Length | Absolute | From start | Full | 1.8828 | 2.3828 | 0 | 0 |  | de5156ad-2062-43d2-99ae-5f30c2f96a7b
FX198883 | Standard | On beam | Trapez | X | 0.0027457 | 0.017998 |  |  | 3 | [6 empty] | 5 | Global | Length | Absolute | From start | Full | 4.4409e-16 | 0.94141 | 0 | 0 |  | 3d7c26b6-6224-45a4-9dd7-0ccc4c4f7754
FZ198883 | Standard | On beam | Trapez | Z | -0.014513 | -0.095134 |  |  | 3 | [6 empty] | 5 | Global | Length | Absolute | From start | Full | 4.4409e-16 | 0.94141 | 0 | 0 |  | 4054ee0b-ae69-452a-a1be-5712e30c103b
FX198899 | Standard | On beam | Trapez | X | 0.017998 | 0.015253 |  |  | 3 | [6 empty] | 5 | Global | Length | Absolute | From start | Full | 0.94141 | 1.8828 | 0 | 0 |  | 8a1eb9d8-0446-4120-a8ac-564557301efa
FZ198899 | Standard | On beam | Trapez | Z | -0.095134 | -0.08062 |  |  | 3 | [6 empty] | 5 | Global | Length | Absolute | From start | Full | 0.94141 | 1.8828 | 0 | 0 |  | ffbcf97d-2170-4a4d-a0f4-0a381963b4d0
FX198915 | Standard | On beam | Trapez | X | 0.010256 | 0.010256 |  |  | 9 | [6 empty] | 5 | Global | Length | Absolute | From start | Full | 2.3082e-08 | 1.4 | 0 | 0 |  | d0018d16-4b52-4156-bb73-ec01aeb0af19
FZ198915 | Standard | On beam | Trapez | Z | -0.054212 | -0.054212 |  |  | 9 | [6 empty] | 5 | Global | Length | Absolute | From start | Full | 2.3082e-08 | 1.4 | 0 | 0 |  | 36815878-69cf-4f7b-96ed-ccd3bf3de1fb
FX198931 | Standard | On beam | Trapez | X | 0.0027457 | 0.017998 |  |  | 6 | [6 empty] | 5 | Global | Length | Absolute | From start | Full | 4.4409e-16 | 0.94141 | 0 | 0 |  | e3852f02-5707-4e6f-89db-0d8128e82f8b
FZ198931 | Standard | On beam | Trapez | Z | -0.014513 | -0.095134 |  |  | 6 | [6 empty] | 5 | Global | Length | Absolute | From start | Full | 4.4409e-16 | 0.94141 | 0 | 0 |  | ec971759-325a-4945-afca-987a34b215ed
FX198947 | Standard | On beam | Trapez | X | 0.017998 | 0.015253 |  |  | 6 | [6 empty] | 5 | Global | Length | Absolute | From start | Full | 0.94141 | 1.8828 | 0 | 0 |  | e6f671ae-4a62-4ff6-b915-a61f55aac346
FZ198947 | Standard | On beam | Trapez | Z | -0.095134 | -0.08062 |  |  | 6 | [6 empty] | 5 | Global | Length | Absolute | From start | Full | 0.94141 | 1.8828 | 0 | 0 |  | fb9275d2-ca2e-4f84-9e4d-468cdcdfed2b
FX198963 | Standard | On beam | Trapez | X | 0.0018463 | 0.0018463 |  |  | 5 | [6 empty] | 5 | Global | Length | Absolute | From start | Full | 2.8 | 4.2 | 0 | 0 |  | 3be4efaf-1b3b-41df-b32a-d26283701cff
FZ198963 | Standard | On beam | Trapez | Z | -0.0097591 | -0.0097591 |  |  | 5 | [6 empty] | 5 | Global | Length | Absolute | From start | Full | 2.8 | 4.2 | 0 | 0 |  | 6383e251-f462-47e6-a7f1-a77fe5f35f18
FX199011 | Standard | On beam | Trapez | X | 0.0016105 | 0.0059999 |  |  | 3 | [6 empty] | 5 | Global | Length | Absolute | From start | Full | 4.4409e-16 | 0.94141 | 0 | 0 |  | eb42834c-bc11-4673-8ea2-a94f8d8f4382
FZ199011 | Standard | On beam | Trapez | Z | -0.0085129 | -0.031714 |  |  | 3 | [6 empty] | 5 | Global | Length | Absolute | From start | Full | 4.4409e-16 | 0.94141 | 0 | 0 |  | c1930555-e103-4456-ba2c-86892fd6d8b3
FX199027 | Standard | On beam | Trapez | X | 0.0059999 | 0.0043894 |  |  | 3 | [6 empty] | 5 | Global | Length | Absolute | From start | Full | 0.94141 | 1.8828 | 0 | 0 |  | 9670a46f-9cf5-41b9-bba6-bcaa4c1b9dd6
FZ199027 | Standard | On beam | Trapez | Z | -0.031714 | -0.023201 |  |  | 3 | [6 empty] | 5 | Global | Length | Absolute | From start | Full | 0.94141 | 1.8828 | 0 | 0 |  | 78eb2df1-9466-4ce5-938d-6213a8add1d5
FX199075 | Standard | On beam | Trapez | X | 0.00029632 | 0.00029632 |  |  | 5 | [6 empty] | 5 | Global | Length | Absolute | From start | Full | 1.4 | 2.8 | 0 | 0 |  | 73c374ee-6c78-4b80-90c8-d592d8a6ad38
FZ199075 | Standard | On beam | Trapez | Z | -0.0015663 | -0.0015663 |  |  | 5 | [6 empty] | 5 | Global | Length | Absolute | From start | Full | 1.4 | 2.8 | 0 | 0 |  | 51247efe-c206-458d-b075-a123a4aba514
FX199091 | Standard | On beam | Trapez | X | 0.0016105 | 0.0059999 |  |  | 2 | [6 empty] | 5 | Global | Length | Absolute | From start | Full | 8.8818e-16 | 0.94141 | 0 | 0 |  | a97f1076-946f-4494-81c7-89a70059fa3d
FZ199091 | Standard | On beam | Trapez | Z | -0.0085129 | -0.031714 |  |  | 2 | [6 empty] | 5 | Global | Length | Absolute | From start | Full | 8.8818e-16 | 0.94141 | 0 | 0 |  | 20f0c8fd-9c84-440f-963a-7ff1788eff93
FX199107 | Standard | On beam | Trapez | X | 0.0059999 | 0.0043894 |  |  | 2 | [6 empty] | 5 | Global | Length | Absolute | From start | Full | 0.94141 | 1.8828 | 0 | 0 |  | 010db5ba-7230-4190-8fe4-234d310de943
FZ199107 | Standard | On beam | Trapez | Z | -0.031714 | -0.023201 |  |  | 2 | [6 empty] | 5 | Global | Length | Absolute | From start | Full | 0.94141 | 1.8828 | 0 | 0 |  | 7b237b10-61b0-43b6-ab39-0d668b2457df
FX199155 | Standard | On beam | Trapez | X | 0.0027457 | 0.017998 |  |  | 1 | [6 empty] | 5 | Global | Length | Absolute | From start | Full | 4.4409e-16 | 0.94141 | 0 | 0 |  | 6796d405-1aca-4595-9304-12b29cb96a4d
FZ199155 | Standard | On beam | Trapez | Z | -0.014513 | -0.095134 |  |  | 1 | [6 empty] | 5 | Global | Length | Absolute | From start | Full | 4.4409e-16 | 0.94141 | 0 | 0 |  | bb7096d9-b1ba-4a70-ae74-62e7766fc309
FX199171 | Standard | On beam | Trapez | X | 0.017998 | 0.015253 |  |  | 1 | [6 empty] | 5 | Global | Length | Absolute | From start | Full | 0.94141 | 1.8828 | 0 | 0 |  | 0a55ff2e-9fd3-4d2f-bc55-3a88da2ddf45
FZ199171 | Standard | On beam | Trapez | Z | -0.095134 | -0.08062 |  |  | 1 | [6 empty] | 5 | Global | Length | Absolute | From start | Full | 0.94141 | 1.8828 | 0 | 0 |  | 38917129-698b-43ab-b333-5846cf4a8980
FX199187 | Standard | On beam | Trapez | X | 0.010256 | 0.010256 |  |  | 7 | [6 empty] | 5 | Global | Length | Absolute | From start | Full | 2.3082e-08 | 1.4 | 0 | 0 |  | a02b1360-c207-401f-a298-fe550c1c20fc
FZ199187 | Standard | On beam | Trapez | Z | -0.054212 | -0.054212 |  |  | 7 | [6 empty] | 5 | Global | Length | Absolute | From start | Full | 2.3082e-08 | 1.4 | 0 | 0 |  | 92697402-f68c-44b9-b8ee-1ae09f1dc0a7
FX199203 | Standard | On beam | Trapez | X | 0.0027457 | 0.017998 |  |  | 2 | [6 empty] | 5 | Global | Length | Absolute | From start | Full | 4.4409e-16 | 0.94141 | 0 | 0 |  | 3d8a2055-b56a-4850-918c-44d511ba8fc5
FZ199203 | Standard | On beam | Trapez | Z | -0.014513 | -0.095134 |  |  | 2 | [6 empty] | 5 | Global | Length | Absolute | From start | Full | 4.4409e-16 | 0.94141 | 0 | 0 |  | f89d35bf-e97e-474b-8500-01ddc67124df
FX199219 | Standard | On beam | Trapez | X | 0.017998 | 0.015253 |  |  | 2 | [6 empty] | 5 | Global | Length | Absolute | From start | Full | 0.94141 | 1.8828 | 0 | 0 |  | fdfa7987-0b6c-4912-bb33-4fe95ddaa925
FZ199219 | Standard | On beam | Trapez | Z | -0.095134 | -0.08062 |  |  | 2 | [6 empty] | 5 | Global | Length | Absolute | From start | Full | 0.94141 | 1.8828 | 0 | 0 |  | 6d7cd721-d7ee-42ad-af8e-eb3b3a3b1810
FX199235 | Standard | On beam | Trapez | X | 0.0018463 | 0.0018463 |  |  | 5 | [6 empty] | 5 | Global | Length | Absolute | From start | Full | 3.8548e-16 | 1.4 | 0 | 0 |  | d97d3ffa-eb94-4c40-9c83-e44af0ecdb6b
FZ199235 | Standard | On beam | Trapez | Z | -0.0097591 | -0.0097591 |  |  | 5 | [6 empty] | 5 | Global | Length | Absolute | From start | Full | 3.8548e-16 | 1.4 | 0 | 0 |  | 0f6a7e46-bfe9-43aa-829e-c3c8c38efb2a
FX199251 | Standard | On beam | Trapez | X | 0.033304 | 0.033304 |  |  | 1 | [6 empty] | 5 | Global | Length | Absolute | From start | Full | 1.8828 | 2.3828 | 0 | 0 |  | c3f01f7b-d54b-40dc-b65b-57bf50911475
FZ199251 | Standard | On beam | Trapez | Z | -0.17604 | -0.17604 |  |  | 1 | [6 empty] | 5 | Global | Length | Absolute | From start | Full | 1.8828 | 2.3828 | 0 | 0 |  | 05fb771d-0516-41f2-bc75-84344baa1af3
FX199267 | Standard | On beam | Trapez | X | 0.011894 | 0.011894 |  |  | 4 | [6 empty] | 5 | Global | Length | Absolute | From start | Full | 7.1089e-16 | 1.4 | 0 | 0 |  | a63141a0-cd85-4863-8f54-5fe858b80f09
FZ199267 | Standard | On beam | Trapez | Z | -0.06287 | -0.06287 |  |  | 4 | [6 empty] | 5 | Global | Length | Absolute | From start | Full | 7.1089e-16 | 1.4 | 0 | 0 |  | 1ec94d2d-e14c-4778-81de-1ac475a95afa
FX199283 | Standard | On beam | Trapez | X | 0.011894 | 0.011894 |  |  | 7 | [6 empty] | 5 | Global | Length | Absolute | From start | Full | 2.3082e-08 | 1.4 | 0 | 0 |  | 1e0ee42c-f9e1-4ac5-b2fa-5ef569567c27
FZ199283 | Standard | On beam | Trapez | Z | -0.06287 | -0.06287 |  |  | 7 | [6 empty] | 5 | Global | Length | Absolute | From start | Full | 2.3082e-08 | 1.4 | 0 | 0 |  | ddce395c-b7d2-4855-9f29-1783901b7313
FX199299 | Standard | On beam | Trapez | X | 0.033304 | 0.033304 |  |  | 2 | [6 empty] | 5 | Global | Length | Absolute | From start | Full | 1.8828 | 2.3828 | 0 | 0 |  | f9505720-7f1a-4ac0-802c-6601ed64b320
FZ199299 | Standard | On beam | Trapez | Z | -0.17604 | -0.17604 |  |  | 2 | [6 empty] | 5 | Global | Length | Absolute | From start | Full | 1.8828 | 2.3828 | 0 | 0 |  | 49d04ec0-97cf-4ec3-b1b0-4575bc10d1f8
FX199315 | Standard | On beam | Trapez | X | 0.011894 | 0.011894 |  |  | 4 | [6 empty] | 5 | Global | Length | Absolute | From start | Full | 1.4 | 2.8 | 0 | 0 |  | 4f95c2a5-11cd-4389-bb66-f325c67df6b3
FZ199315 | Standard | On beam | Trapez | Z | -0.06287 | -0.06287 |  |  | 4 | [6 empty] | 5 | Global | Length | Absolute | From start | Full | 1.4 | 2.8 | 0 | 0 |  | a1ea034c-e74e-4b7e-8d22-980bf183256a
FX199331 | Standard | On beam | Trapez | X | 0.033304 | 0.033304 |  |  | 2 | [6 empty] | 5 | Global | Length | Absolute | From start | Full | 1.8828 | 2.3828 | 0 | 0 |  | a5d2417e-7023-47fb-9e28-2b6653586bbe
FZ199331 | Standard | On beam | Trapez | Z | -0.17604 | -0.17604 |  |  | 2 | [6 empty] | 5 | Global | Length | Absolute | From start | Full | 1.8828 | 2.3828 | 0 | 0 |  | 0388db9d-a5f5-49b3-9b27-e7d9a8291fcc
FX199347 | Standard | On beam | Trapez | X | 0.011894 | 0.011894 |  |  | 8 | [6 empty] | 5 | Global | Length | Absolute | From start | Full | 2.3082e-08 | 1.4 | 0 | 0 |  | fb4769e8-02cb-4256-ac9f-be9ead0f8156
FZ199347 | Standard | On beam | Trapez | Z | -0.06287 | -0.06287 |  |  | 8 | [6 empty] | 5 | Global | Length | Absolute | From start | Full | 2.3082e-08 | 1.4 | 0 | 0 |  | 2bdea938-de19-4295-8f29-4b50ac1702b0
FX199363 | Standard | On beam | Trapez | X | 0.033304 | 0.033304 |  |  | 3 | [6 empty] | 5 | Global | Length | Absolute | From start | Full | 1.8828 | 2.3828 | 0 | 0 |  | e9152824-f072-4156-848c-770ce1ed159f
FZ199363 | Standard | On beam | Trapez | Z | -0.17604 | -0.17604 |  |  | 3 | [6 empty] | 5 | Global | Length | Absolute | From start | Full | 1.8828 | 2.3828 | 0 | 0 |  | 7bce8210-b714-4cdc-80b3-806fb8f3cd7d
FX199379 | Standard | On beam | Trapez | X | 0.0077714 | 0.0077714 |  |  | 8 | [6 empty] | 5 | Global | Length | Absolute | From start | Full | 2.3082e-08 | 1.4 | 0 | 0 |  | d6b6d6d4-535c-4d31-8ff5-e84d5f7db478
FZ199379 | Standard | On beam | Trapez | Z | -0.041077 | -0.041077 |  |  | 8 | [6 empty] | 5 | Global | Length | Absolute | From start | Full | 2.3082e-08 | 1.4 | 0 | 0 |  | 3bf5da0d-2331-4ee9-b60b-7bf1be346710
FZ199443 | Standard | On beam | Trapez | Z | 0 | -0.19656 |  |  | 3 | [6 empty] | 6 | Global | Length | Absolute | From start | Full | 2.1328 | 2.3828 | 0 | 0 |  | c5f67857-5acc-47b5-b8e7-926c31af5841
FZ199459 | Standard | On beam | Trapez | Z | -0.19656 | 0 |  |  | 3 | [6 empty] | 6 | Global | Length | Absolute | From start | Full | 1.8829 | 2.1327 | 0 | 0 |  | fe8d1f5a-2fde-4ceb-bc26-9ba558a2112f
FZ199523 | Standard | On beam | Trapez | Z | 0 | -0.19656 |  |  | 6 | [6 empty] | 6 | Global | Length | Absolute | From start | Full | 1.8829 | 2.1328 | 0 | 0 |  | 2f229d6c-3d82-4471-98bc-b71d0f3416db
FZ199539 | Standard | On beam | Trapez | Z | -0.19656 | 0 |  |  | 6 | [6 empty] | 6 | Global | Length | Absolute | From start | Full | 2.1329 | 2.3828 | 0 | 0 |  | 45cc1d6b-2b0a-470a-aa2b-ebb7d0e37c45
FZ199555 | Standard | On beam | Trapez | Z | 0 | -0.19656 |  |  | 4 | [6 empty] | 6 | Global | Length | Absolute | From start | Full | 3.95 | 4.1999 | 0 | 0 |  | d31d3f4f-8bd4-4625-a69c-e0f1484a0886
FZ199571 | Standard | On beam | Trapez | Z | -0.19656 | -0.19656 |  |  | 4 | [6 empty] | 6 | Global | Length | Absolute | From start | Full | 3.05 | 3.9499 | 0 | 0 |  | 0d175421-0660-4aba-b5ca-326c723a3353
FZ199587 | Standard | On beam | Trapez | Z | -0.19656 | 0 |  |  | 4 | [6 empty] | 6 | Global | Length | Absolute | From start | Full | 2.8 | 3.0499 | 0 | 0 |  | 0abfc4c2-7fa1-4177-9e63-f519b21b1c82
FZ199603 | Standard | On beam | Trapez | Z | 0 | -0.55033 |  |  | 6 | [6 empty] | 6 | Global | Length | Absolute | From start | Full | 5e-05 | 0.7 | 0 | 0 |  | ebb2d0ce-f406-4e17-85de-2b63aa91fe84
FZ199619 | Standard | On beam | Trapez | Z | -0.55033 | -0.55033 |  |  | 6 | [6 empty] | 6 | Global | Length | Absolute | From start | Full | 0.7001 | 1.1828 | 0 | 0 |  | d1f5bf52-5f36-4485-bcfd-1c03e6481557
FZ199635 | Standard | On beam | Trapez | Z | -0.55033 | 0 |  |  | 6 | [6 empty] | 6 | Global | Length | Absolute | From start | Full | 1.1829 | 1.8828 | 0 | 0 |  | ee6a55f5-e4ac-430a-b0c6-ab8eede097d1
FZ199683 | Standard | On beam | Trapez | Z | 0 | -0.55033 |  |  | 3 | [6 empty] | 6 | Global | Length | Absolute | From start | Full | 1.1828 | 1.8828 | 0 | 0 |  | 290d715b-4add-4b58-a948-deec7e668e74
FZ199699 | Standard | On beam | Trapez | Z | -0.55033 | -0.55033 |  |  | 3 | [6 empty] | 6 | Global | Length | Absolute | From start | Full | 0.7 | 1.1827 | 0 | 0 |  | 1e380587-eb78-45ab-8ee2-b8f797c097be
FZ199715 | Standard | On beam | Trapez | Z | -0.55033 | 0 |  |  | 3 | [6 empty] | 6 | Global | Length | Absolute | From start | Full | 5e-05 | 0.6999 | 0 | 0 |  | 81ce193c-e889-476e-a741-474e34cb0527
FZ199731 | Standard | On beam | Trapez | Z | 0 | -0.55033 |  |  | 5 | [6 empty] | 6 | Global | Length | Absolute | From start | Full | 2.8 | 3.5 | 0 | 0 |  | accfcb3e-8169-449a-ac62-37ab456befd6
FZ199747 | Standard | On beam | Trapez | Z | -0.55033 | 0 |  |  | 5 | [6 empty] | 6 | Global | Length | Absolute | From start | Full | 3.5001 | 4.2 | 0 | 0 |  | e102ba27-a95c-48fd-ae82-ff54ae84f2ca
FZ199763 | Standard | On beam | Trapez | Z | 0 | -0.245 |  |  | 3 | [6 empty] | 6 | Global | Length | Absolute | From start | Full | 5e-05 | 0.94144 | 0 | 0 |  | 1bf54777-0044-4d33-b1b3-3b7f2945ea67
FZ199779 | Standard | On beam | Trapez | Z | -0.245 | 0 |  |  | 3 | [6 empty] | 6 | Global | Length | Absolute | From start | Full | 0.94154 | 1.8828 | 0 | 0 |  | e32ad649-0caf-4c6f-980e-9a966b5b6a18
FZ199843 | Standard | On beam | Trapez | Z | -0.24501 | 0 |  |  | 10 | [6 empty] | 6 | Global | Length | Absolute | From start | Full | 2.3462 | 1.4049 | 0 | 0 |  | 0a9a4189-dad4-4578-a19e-e9f9893d47c8
FZ199859 | Standard | On beam | Trapez | Z | 0 | -0.27658 |  |  | 10 | [6 empty] | 6 | Global | Length | Absolute | From start | Full | 1.6463 | 2.3462 | 0 | 0 |  | 314f1bc7-1519-4e24-bc76-666dc105fb0f
FZ199907 | Standard | On beam | Trapez | Z | -0.27659 | 0 |  |  | 11 | [6 empty] | 6 | Global | Length | Absolute | From start | Full | 5e-05 | 0.6999 | 0 | 0 |  | 8d8d117b-2841-4c83-8189-c04964da3f2b
FZ199923 | Standard | On beam | Trapez | Z | 0 | -0.27658 |  |  | 5 | [6 empty] | 6 | Global | Length | Absolute | From start | Full | 1.4 | 2.1 | 0 | 0 |  | 7aa4729f-2c30-4691-8ed3-4bae994ada16
FZ199939 | Standard | On beam | Trapez | Z | -0.27658 | 0 |  |  | 5 | [6 empty] | 6 | Global | Length | Absolute | From start | Full | 2.1001 | 2.7999 | 0 | 0 |  | fe719847-a1c1-4c22-b624-4a42d433e524
FZ199955 | Standard | On beam | Trapez | Z | 0 | -0.245 |  |  | 2 | [6 empty] | 6 | Global | Length | Absolute | From start | Full | 0.94137 | 1.8828 | 0 | 0 |  | ba88d405-afcc-4529-8189-1814435f71f0
FZ199971 | Standard | On beam | Trapez | Z | -0.245 | 0 |  |  | 2 | [6 empty] | 6 | Global | Length | Absolute | From start | Full | 5e-05 | 0.94127 | 0 | 0 |  | 26ab433e-a4f6-4a46-88de-aa6697f65c77
FZ199987 | Standard | On beam | Trapez | Z | 0 | -0.245 |  |  | 11 | [6 empty] | 6 | Global | Length | Absolute | From start | Full | 0.94144 | 5e-05 | 0 | 0 |  | 2eddb044-c27d-4f76-908b-e79ea830b10a
FZ200051 | Standard | On beam | Trapez | Z | 0 | -0.55033 |  |  | 2 | [6 empty] | 6 | Global | Length | Absolute | From start | Full | 5e-05 | 0.7 | 0 | 0 |  | b69c571a-ceb8-4870-8965-da80aca0080b
FZ200067 | Standard | On beam | Trapez | Z | -0.55033 | -0.55033 |  |  | 2 | [6 empty] | 6 | Global | Length | Absolute | From start | Full | 0.7001 | 1.1828 | 0 | 0 |  | 0a4f7cd8-7a30-49d1-8403-d646cc99af79
FZ200083 | Standard | On beam | Trapez | Z | -0.55033 | 0 |  |  | 2 | [6 empty] | 6 | Global | Length | Absolute | From start | Full | 1.1829 | 1.8828 | 0 | 0 |  | 48da3f6c-5274-44c0-9524-89923160577d
FZ200131 | Standard | On beam | Trapez | Z | 0 | -0.55033 |  |  | 1 | [6 empty] | 6 | Global | Length | Absolute | From start | Full | 1.1828 | 1.8828 | 0 | 0 |  | e84ff0d5-475d-47e6-bcdf-ae721dc4d42d
FZ200147 | Standard | On beam | Trapez | Z | -0.55033 | -0.55033 |  |  | 1 | [6 empty] | 6 | Global | Length | Absolute | From start | Full | 0.7 | 1.1827 | 0 | 0 |  | 4ba1ff5f-52e2-4529-a469-01cf4cfb8fdf
FZ200163 | Standard | On beam | Trapez | Z | -0.55033 | 0 |  |  | 1 | [6 empty] | 6 | Global | Length | Absolute | From start | Full | 5e-05 | 0.6999 | 0 | 0 |  | dfa83620-0b9d-41bf-bdb5-e15c07cfc585
FZ200179 | Standard | On beam | Trapez | Z | 0 | -0.55033 |  |  | 5 | [6 empty] | 6 | Global | Length | Absolute | From start | Full | 5e-05 | 0.7 | 0 | 0 |  | 201fa2ca-4a7b-40eb-a3fd-eefa0296fe58
FZ200195 | Standard | On beam | Trapez | Z | -0.55033 | 0 |  |  | 5 | [6 empty] | 6 | Global | Length | Absolute | From start | Full | 0.7001 | 1.3999 | 0 | 0 |  | 752ec538-320a-4ba1-9186-667170f370cc
FZ200211 | Standard | On beam | Trapez | Z | 0 | -0.19656 |  |  | 2 | [6 empty] | 6 | Global | Length | Absolute | From start | Full | 1.8829 | 2.1328 | 0 | 0 |  | 07e16677-6dd1-4cc9-84a7-28d733bbcf63
FZ200227 | Standard | On beam | Trapez | Z | -0.19656 | 0 |  |  | 2 | [6 empty] | 6 | Global | Length | Absolute | From start | Full | 2.1329 | 2.3828 | 0 | 0 |  | 3b28cd4a-ba34-4175-8bff-56734624a7ca
FZ200243 | Standard | On beam | Trapez | Z | 0 | -0.19656 |  |  | 4 | [6 empty] | 6 | Global | Length | Absolute | From start | Full | 1.15 | 1.3999 | 0 | 0 |  | e1aba8d8-aaa2-4918-b9ba-9786bf2d05bb
FZ200259 | Standard | On beam | Trapez | Z | -0.19656 | -0.19656 |  |  | 4 | [6 empty] | 6 | Global | Length | Absolute | From start | Full | 0.25 | 1.1499 | 0 | 0 |  | 9c70be98-b95d-48da-94bf-3ab9c7b6e339
FZ200275 | Standard | On beam | Trapez | Z | -0.19656 | 0 |  |  | 4 | [6 empty] | 6 | Global | Length | Absolute | From start | Full | 5e-05 | 0.2499 | 0 | 0 |  | b75469e9-4537-4840-91e1-e9a4f538a638
FZ200291 | Standard | On beam | Trapez | Z | 0 | -0.19656 |  |  | 1 | [6 empty] | 6 | Global | Length | Absolute | From start | Full | 2.1328 | 2.3828 | 0 | 0 |  | 6fb4a25f-ae7a-4e94-8f3a-c5325876f99f
FZ200307 | Standard | On beam | Trapez | Z | -0.19656 | 0 |  |  | 1 | [6 empty] | 6 | Global | Length | Absolute | From start | Full | 1.8829 | 2.1327 | 0 | 0 |  | b3226d8f-259a-4bc5-b635-4733ee21f039
FZ200371 | Standard | On beam | Trapez | Z | 0 | -0.19656 |  |  | 2 | [6 empty] | 6 | Global | Length | Absolute | From start | Full | 2.1328 | 2.3828 | 0 | 0 |  | 5a40d51b-ceaa-4e7f-96a9-12ab9a5c3b7a
FZ200387 | Standard | On beam | Trapez | Z | -0.19656 | 0 |  |  | 2 | [6 empty] | 6 | Global | Length | Absolute | From start | Full | 1.8829 | 2.1327 | 0 | 0 |  | 238d26de-a588-462d-b971-44dbf7f21cc3
FZ200451 | Standard | On beam | Trapez | Z | 0 | -0.19656 |  |  | 3 | [6 empty] | 6 | Global | Length | Absolute | From start | Full | 1.8829 | 2.1328 | 0 | 0 |  | bb385398-c37d-4760-a055-e382856c0b5a
FZ200467 | Standard | On beam | Trapez | Z | -0.19656 | 0 |  |  | 3 | [6 empty] | 6 | Global | Length | Absolute | From start | Full | 2.1329 | 2.3828 | 0 | 0 |  | 3bd4c593-3215-42e4-a5b1-1277399ef384
FZ200483 | Standard | On beam | Trapez | Z | 0 | -0.19656 |  |  | 4 | [6 empty] | 6 | Global | Length | Absolute | From start | Full | 2.55 | 2.7999 | 0 | 0 |  | d001af0e-6240-45bd-b860-398b4b7e17f8
FZ200499 | Standard | On beam | Trapez | Z | -0.19656 | -0.19656 |  |  | 4 | [6 empty] | 6 | Global | Length | Absolute | From start | Full | 1.65 | 2.5499 | 0 | 0 |  | f32d60b7-e6f3-4e37-851b-600875bb5c2c
FZ200515 | Standard | On beam | Trapez | Z | -0.19656 | 0 |  |  | 4 | [6 empty] | 6 | Global | Length | Absolute | From start | Full | 1.4 | 1.6499 | 0 | 0 |  | 47fb219d-4fb9-45ec-9ca1-6e77f7fa994c
FZ200643 | Standard | On beam | Trapez | Z | 0 | -0.08845 |  |  | 3 | [6 empty] | 7 | Global | Length | Absolute | From start | Full | 2.1328 | 2.3828 | 0 | 0 |  | 0efb2c6b-2c7f-4161-bfa4-93e13b976764
FZ200659 | Standard | On beam | Trapez | Z | -0.08845 | 0 |  |  | 3 | [6 empty] | 7 | Global | Length | Absolute | From start | Full | 1.8829 | 2.1327 | 0 | 0 |  | fe36b5ae-1876-48d5-a4b3-9fbdc3a2e7be
FZ200723 | Standard | On beam | Trapez | Z | 0 | -0.08845 |  |  | 6 | [6 empty] | 7 | Global | Length | Absolute | From start | Full | 1.8829 | 2.1328 | 0 | 0 |  | 90fc57d2-1726-4639-8679-d2160deac947
FZ200739 | Standard | On beam | Trapez | Z | -0.08845 | 0 |  |  | 6 | [6 empty] | 7 | Global | Length | Absolute | From start | Full | 2.1329 | 2.3828 | 0 | 0 |  | c68404f0-4d15-4677-ac5b-96c2534603f1
FZ200755 | Standard | On beam | Trapez | Z | 0 | -0.08845 |  |  | 4 | [6 empty] | 7 | Global | Length | Absolute | From start | Full | 3.95 | 4.1999 | 0 | 0 |  | 204fe59d-baba-4f7a-8054-c2df524b4764
FZ200771 | Standard | On beam | Trapez | Z | -0.08845 | -0.08845 |  |  | 4 | [6 empty] | 7 | Global | Length | Absolute | From start | Full | 3.05 | 3.9499 | 0 | 0 |  | bfc401a6-f5ac-4add-8a15-e35db159e37d
FZ200787 | Standard | On beam | Trapez | Z | -0.08845 | 0 |  |  | 4 | [6 empty] | 7 | Global | Length | Absolute | From start | Full | 2.8 | 3.0499 | 0 | 0 |  | 210f5055-baa6-46a1-8bee-4745a95089f1
FZ200803 | Standard | On beam | Trapez | Z | 0 | -0.24765 |  |  | 6 | [6 empty] | 7 | Global | Length | Absolute | From start | Full | 5e-05 | 0.7 | 0 | 0 |  | fb914712-be94-4a68-a517-e145dfc40357
FZ200819 | Standard | On beam | Trapez | Z | -0.24765 | -0.24765 |  |  | 6 | [6 empty] | 7 | Global | Length | Absolute | From start | Full | 0.7001 | 1.1828 | 0 | 0 |  | 063579b8-507b-4e25-a2d5-71bea2b6a888
FZ200835 | Standard | On beam | Trapez | Z | -0.24765 | 0 |  |  | 6 | [6 empty] | 7 | Global | Length | Absolute | From start | Full | 1.1829 | 1.8828 | 0 | 0 |  | cd8b7ecd-86a4-4a28-8598-caea24937633
FZ200883 | Standard | On beam | Trapez | Z | 0 | -0.24765 |  |  | 3 | [6 empty] | 7 | Global | Length | Absolute | From start | Full | 1.1828 | 1.8828 | 0 | 0 |  | 0cf21f28-3aee-4782-a9bc-d5e66a466b41
FZ200899 | Standard | On beam | Trapez | Z | -0.24765 | -0.24765 |  |  | 3 | [6 empty] | 7 | Global | Length | Absolute | From start | Full | 0.7 | 1.1827 | 0 | 0 |  | f69ff5a5-5e43-46d2-a1be-8ecaf129c1f3
FZ200915 | Standard | On beam | Trapez | Z | -0.24765 | 0 |  |  | 3 | [6 empty] | 7 | Global | Length | Absolute | From start | Full | 5e-05 | 0.6999 | 0 | 0 |  | 0bbbc584-3794-412c-974c-f30010011594
FZ200931 | Standard | On beam | Trapez | Z | 0 | -0.24765 |  |  | 5 | [6 empty] | 7 | Global | Length | Absolute | From start | Full | 2.8 | 3.5 | 0 | 0 |  | 5c1a2307-368b-4ef6-bda0-0db7f1a8abbe
FZ200947 | Standard | On beam | Trapez | Z | -0.24765 | 0 |  |  | 5 | [6 empty] | 7 | Global | Length | Absolute | From start | Full | 3.5001 | 4.2 | 0 | 0 |  | bf94fd33-6076-45d7-a8b7-9ea3ba879395
FZ200963 | Standard | On beam | Trapez | Z | 0 | -0.11025 |  |  | 3 | [6 empty] | 7 | Global | Length | Absolute | From start | Full | 5e-05 | 0.94144 | 0 | 0 |  | 1f3bdc83-24fb-49c8-8809-ec2f38bc011c
FZ200979 | Standard | On beam | Trapez | Z | -0.11025 | 0 |  |  | 3 | [6 empty] | 7 | Global | Length | Absolute | From start | Full | 0.94154 | 1.8828 | 0 | 0 |  | 29b8697f-241f-4c6a-a124-ce2426eb405e
FZ201043 | Standard | On beam | Trapez | Z | -0.11026 | 0 |  |  | 10 | [6 empty] | 7 | Global | Length | Absolute | From start | Full | 2.3462 | 1.4049 | 0 | 0 |  | 12d5ffd8-43a3-4a35-bdd4-17368fb0a629
FZ201059 | Standard | On beam | Trapez | Z | 0 | -0.12446 |  |  | 10 | [6 empty] | 7 | Global | Length | Absolute | From start | Full | 1.6463 | 2.3462 | 0 | 0 |  | e64ef392-dcb5-437b-a35b-874b3e791322
FZ201107 | Standard | On beam | Trapez | Z | -0.12447 | 0 |  |  | 11 | [6 empty] | 7 | Global | Length | Absolute | From start | Full | 5e-05 | 0.6999 | 0 | 0 |  | c88e47cc-8065-48b2-b492-d450424e191d
FZ201123 | Standard | On beam | Trapez | Z | 0 | -0.12446 |  |  | 5 | [6 empty] | 7 | Global | Length | Absolute | From start | Full | 1.4 | 2.1 | 0 | 0 |  | c8c2947c-aaa2-450f-ad84-0761000830ae
FZ201139 | Standard | On beam | Trapez | Z | -0.12446 | 0 |  |  | 5 | [6 empty] | 7 | Global | Length | Absolute | From start | Full | 2.1001 | 2.7999 | 0 | 0 |  | f2d7fecb-7eb1-464a-b438-417bd382aa16
FZ201155 | Standard | On beam | Trapez | Z | 0 | -0.11025 |  |  | 2 | [6 empty] | 7 | Global | Length | Absolute | From start | Full | 0.94137 | 1.8828 | 0 | 0 |  | 644e6da8-c9e4-4bd6-aa35-6faecc7f6bff
FZ201171 | Standard | On beam | Trapez | Z | -0.11025 | 0 |  |  | 2 | [6 empty] | 7 | Global | Length | Absolute | From start | Full | 5e-05 | 0.94127 | 0 | 0 |  | c05b8f26-d7a5-445a-be20-a5cbef4f5754
FZ201187 | Standard | On beam | Trapez | Z | 0 | -0.11025 |  |  | 11 | [6 empty] | 7 | Global | Length | Absolute | From start | Full | 0.94144 | 5e-05 | 0 | 0 |  | 57a4ded2-78ce-48b8-915e-98826b633d68
FZ201251 | Standard | On beam | Trapez | Z | 0 | -0.24765 |  |  | 2 | [6 empty] | 7 | Global | Length | Absolute | From start | Full | 5e-05 | 0.7 | 0 | 0 |  | 710c625e-8998-42f8-bdc8-8a262afde11b
FZ201267 | Standard | On beam | Trapez | Z | -0.24765 | -0.24765 |  |  | 2 | [6 empty] | 7 | Global | Length | Absolute | From start | Full | 0.7001 | 1.1828 | 0 | 0 |  | cbf91314-00f2-4b99-9ab6-165986431358
FZ201283 | Standard | On beam | Trapez | Z | -0.24765 | 0 |  |  | 2 | [6 empty] | 7 | Global | Length | Absolute | From start | Full | 1.1829 | 1.8828 | 0 | 0 |  | d3a8c7a2-632e-4f29-b4ef-dde6eda90651
FZ201331 | Standard | On beam | Trapez | Z | 0 | -0.24765 |  |  | 1 | [6 empty] | 7 | Global | Length | Absolute | From start | Full | 1.1828 | 1.8828 | 0 | 0 |  | 680e7d1a-8cd2-4515-a30c-fc3e7cb21471
FZ201347 | Standard | On beam | Trapez | Z | -0.24765 | -0.24765 |  |  | 1 | [6 empty] | 7 | Global | Length | Absolute | From start | Full | 0.7 | 1.1827 | 0 | 0 |  | b35e8456-7d41-4dc6-a6bf-078105299017
FZ201363 | Standard | On beam | Trapez | Z | -0.24765 | 0 |  |  | 1 | [6 empty] | 7 | Global | Length | Absolute | From start | Full | 5e-05 | 0.6999 | 0 | 0 |  | 688df8d0-3d0a-4020-a883-ef002968ec03
FZ201379 | Standard | On beam | Trapez | Z | 0 | -0.24765 |  |  | 5 | [6 empty] | 7 | Global | Length | Absolute | From start | Full | 5e-05 | 0.7 | 0 | 0 |  | 486150e6-319d-47af-94c5-68408d71b3f0
FZ201395 | Standard | On beam | Trapez | Z | -0.24765 | 0 |  |  | 5 | [6 empty] | 7 | Global | Length | Absolute | From start | Full | 0.7001 | 1.3999 | 0 | 0 |  | 7b52a3dc-5bca-4228-8190-9da9c66039a2
FZ201411 | Standard | On beam | Trapez | Z | 0 | -0.08845 |  |  | 2 | [6 empty] | 7 | Global | Length | Absolute | From start | Full | 1.8829 | 2.1328 | 0 | 0 |  | fc9c65a4-766b-4bd2-aa2a-a09eb96db6e7
FZ201427 | Standard | On beam | Trapez | Z | -0.08845 | 0 |  |  | 2 | [6 empty] | 7 | Global | Length | Absolute | From start | Full | 2.1329 | 2.3828 | 0 | 0 |  | 16e4cb14-c590-4300-887c-3091b7b67325
FZ201443 | Standard | On beam | Trapez | Z | 0 | -0.08845 |  |  | 4 | [6 empty] | 7 | Global | Length | Absolute | From start | Full | 1.15 | 1.3999 | 0 | 0 |  | ef8b80e7-8142-4c0e-b68a-1f0463e512ec
FZ201459 | Standard | On beam | Trapez | Z | -0.08845 | -0.08845 |  |  | 4 | [6 empty] | 7 | Global | Length | Absolute | From start | Full | 0.25 | 1.1499 | 0 | 0 |  | 66be7f4f-e44a-44e8-9a97-97d2a73c7a3e
FZ201475 | Standard | On beam | Trapez | Z | -0.08845 | 0 |  |  | 4 | [6 empty] | 7 | Global | Length | Absolute | From start | Full | 5e-05 | 0.2499 | 0 | 0 |  | 6c96428e-3325-48cb-86e4-e41f972d951f
FZ201491 | Standard | On beam | Trapez | Z | 0 | -0.08845 |  |  | 1 | [6 empty] | 7 | Global | Length | Absolute | From start | Full | 2.1328 | 2.3828 | 0 | 0 |  | da8bdb2a-d91d-463e-a7e9-cd56331de80c
FZ201507 | Standard | On beam | Trapez | Z | -0.08845 | 0 |  |  | 1 | [6 empty] | 7 | Global | Length | Absolute | From start | Full | 1.8829 | 2.1327 | 0 | 0 |  | fc43b702-0d30-4b7d-bb8e-fb83c89643a6
FZ201571 | Standard | On beam | Trapez | Z | 0 | -0.08845 |  |  | 2 | [6 empty] | 7 | Global | Length | Absolute | From start | Full | 2.1328 | 2.3828 | 0 | 0 |  | 6075638b-2d5b-4cba-8b2c-4bd98c4666eb
FZ201587 | Standard | On beam | Trapez | Z | -0.08845 | 0 |  |  | 2 | [6 empty] | 7 | Global | Length | Absolute | From start | Full | 1.8829 | 2.1327 | 0 | 0 |  | f7b7f93f-a394-440f-abd2-4ee5506b5819
FZ201651 | Standard | On beam | Trapez | Z | 0 | -0.08845 |  |  | 3 | [6 empty] | 7 | Global | Length | Absolute | From start | Full | 1.8829 | 2.1328 | 0 | 0 |  | be867e5c-76e4-41bd-940a-4f1c89d14712
FZ201667 | Standard | On beam | Trapez | Z | -0.08845 | 0 |  |  | 3 | [6 empty] | 7 | Global | Length | Absolute | From start | Full | 2.1329 | 2.3828 | 0 | 0 |  | d7b4e7f2-e032-48b1-8eb7-0aff48ba37bc
FZ201683 | Standard | On beam | Trapez | Z | 0 | -0.08845 |  |  | 4 | [6 empty] | 7 | Global | Length | Absolute | From start | Full | 2.55 | 2.7999 | 0 | 0 |  | cf4a166e-54e2-479c-87e5-e386863726cd
FZ201699 | Standard | On beam | Trapez | Z | -0.08845 | -0.08845 |  |  | 4 | [6 empty] | 7 | Global | Length | Absolute | From start | Full | 1.65 | 2.5499 | 0 | 0 |  | 53553e49-dbd3-4b21-9690-29c1260841b1
FZ201715 | Standard | On beam | Trapez | Z | -0.08845 | 0 |  |  | 4 | [6 empty] | 7 | Global | Length | Absolute | From start | Full | 1.4 | 1.6499 | 0 | 0 |  | e39fbd57-58d8-4885-b029-90a20befc9fd
FZ201843 | Standard | On beam | Trapez | Z | 0 | -0.08845 |  |  | 3 | [6 empty] | 8 | Global | Length | Absolute | From start | Full | 2.1328 | 2.3828 | 0 | 0 |  | 453bd814-71d1-4489-aef4-d77d63da5e1b
FZ201859 | Standard | On beam | Trapez | Z | -0.08845 | 0 |  |  | 3 | [6 empty] | 8 | Global | Length | Absolute | From start | Full | 1.8829 | 2.1327 | 0 | 0 |  | b05fcc8b-1f26-4900-9028-e1d863fa2963
FZ201923 | Standard | On beam | Trapez | Z | 0 | -0.08845 |  |  | 6 | [6 empty] | 8 | Global | Length | Absolute | From start | Full | 1.8829 | 2.1328 | 0 | 0 |  | 14392a4b-c56f-41dc-a5a4-3bd3479ee5bf
FZ201939 | Standard | On beam | Trapez | Z | -0.08845 | 0 |  |  | 6 | [6 empty] | 8 | Global | Length | Absolute | From start | Full | 2.1329 | 2.3828 | 0 | 0 |  | ca585ebf-3405-483e-b3a9-dd3e36b538b5
FZ201955 | Standard | On beam | Trapez | Z | 0 | -0.08845 |  |  | 4 | [6 empty] | 8 | Global | Length | Absolute | From start | Full | 3.95 | 4.1999 | 0 | 0 |  | d3f28460-941b-46b4-addb-eb95b27e4f53
FZ201971 | Standard | On beam | Trapez | Z | -0.08845 | -0.08845 |  |  | 4 | [6 empty] | 8 | Global | Length | Absolute | From start | Full | 3.05 | 3.9499 | 0 | 0 |  | 2a68cbe5-687e-4313-bc11-610b7c6ee04e
FZ201987 | Standard | On beam | Trapez | Z | -0.08845 | 0 |  |  | 4 | [6 empty] | 8 | Global | Length | Absolute | From start | Full | 2.8 | 3.0499 | 0 | 0 |  | a81d5946-43e1-4d66-8607-eb176154afaa
FZ202003 | Standard | On beam | Trapez | Z | 0 | -0.24765 |  |  | 6 | [6 empty] | 8 | Global | Length | Absolute | From start | Full | 5e-05 | 0.7 | 0 | 0 |  | d003dd5d-3b29-4227-bd1e-ad47a199dffd
FZ202019 | Standard | On beam | Trapez | Z | -0.24765 | -0.24765 |  |  | 6 | [6 empty] | 8 | Global | Length | Absolute | From start | Full | 0.7001 | 1.1828 | 0 | 0 |  | 02f07ba5-d6fe-443a-995e-b288bf016fd8
FZ202035 | Standard | On beam | Trapez | Z | -0.24765 | 0 |  |  | 6 | [6 empty] | 8 | Global | Length | Absolute | From start | Full | 1.1829 | 1.8828 | 0 | 0 |  | 1efc3602-1f13-47cc-a7fa-419d74197d9a
FZ202083 | Standard | On beam | Trapez | Z | 0 | -0.24765 |  |  | 3 | [6 empty] | 8 | Global | Length | Absolute | From start | Full | 1.1828 | 1.8828 | 0 | 0 |  | a73bf208-c0be-42f0-b410-7a142c5e23a5
FZ202099 | Standard | On beam | Trapez | Z | -0.24765 | -0.24765 |  |  | 3 | [6 empty] | 8 | Global | Length | Absolute | From start | Full | 0.7 | 1.1827 | 0 | 0 |  | abedaaf3-f88f-4a68-9b04-1cbd68059d53
FZ202115 | Standard | On beam | Trapez | Z | -0.24765 | 0 |  |  | 3 | [6 empty] | 8 | Global | Length | Absolute | From start | Full | 5e-05 | 0.6999 | 0 | 0 |  | dfe9515c-9808-41f2-8de6-530628bfcc80
FZ202131 | Standard | On beam | Trapez | Z | 0 | -0.24765 |  |  | 5 | [6 empty] | 8 | Global | Length | Absolute | From start | Full | 2.8 | 3.5 | 0 | 0 |  | c056be64-e832-47ce-a122-11109e1971d7
FZ202147 | Standard | On beam | Trapez | Z | -0.24765 | 0 |  |  | 5 | [6 empty] | 8 | Global | Length | Absolute | From start | Full | 3.5001 | 4.2 | 0 | 0 |  | 9ac17686-6e27-43ca-bc6f-d317f6e74db0
FZ202163 | Standard | On beam | Trapez | Z | 0 | -0.11025 |  |  | 3 | [6 empty] | 8 | Global | Length | Absolute | From start | Full | 5e-05 | 0.94144 | 0 | 0 |  | 54236053-3aa5-434c-bc64-cd05e2a91706
FZ202179 | Standard | On beam | Trapez | Z | -0.11025 | 0 |  |  | 3 | [6 empty] | 8 | Global | Length | Absolute | From start | Full | 0.94154 | 1.8828 | 0 | 0 |  | 31b098af-120d-4568-89e6-d8725f7029b4
FZ202243 | Standard | On beam | Trapez | Z | -0.11026 | 0 |  |  | 10 | [6 empty] | 8 | Global | Length | Absolute | From start | Full | 2.3462 | 1.4049 | 0 | 0 |  | 1a0a581e-a685-4894-b264-e0d215bdc29a
FZ202259 | Standard | On beam | Trapez | Z | 0 | -0.12446 |  |  | 10 | [6 empty] | 8 | Global | Length | Absolute | From start | Full | 1.6463 | 2.3462 | 0 | 0 |  | 239fd791-f9d4-4e9c-ab52-ed07c313ad02
FZ202307 | Standard | On beam | Trapez | Z | -0.12447 | 0 |  |  | 11 | [6 empty] | 8 | Global | Length | Absolute | From start | Full | 5e-05 | 0.6999 | 0 | 0 |  | c19010a1-f706-4412-bbc5-d59deab0c22e
FZ202323 | Standard | On beam | Trapez | Z | 0 | -0.12446 |  |  | 5 | [6 empty] | 8 | Global | Length | Absolute | From start | Full | 1.4 | 2.1 | 0 | 0 |  | 0eb2daea-3c44-4461-ae02-e7c4bfe1502d
FZ202339 | Standard | On beam | Trapez | Z | -0.12446 | 0 |  |  | 5 | [6 empty] | 8 | Global | Length | Absolute | From start | Full | 2.1001 | 2.7999 | 0 | 0 |  | 5ed90865-06ed-4356-8cd0-ae9249270a50
FZ202355 | Standard | On beam | Trapez | Z | 0 | -0.11025 |  |  | 2 | [6 empty] | 8 | Global | Length | Absolute | From start | Full | 0.94137 | 1.8828 | 0 | 0 |  | 7ec4e05e-1025-408e-9302-210a03b3025c
FZ202371 | Standard | On beam | Trapez | Z | -0.11025 | 0 |  |  | 2 | [6 empty] | 8 | Global | Length | Absolute | From start | Full | 5e-05 | 0.94127 | 0 | 0 |  | e0cf60bb-651f-49ca-8c66-2e59074c49dd
FZ202387 | Standard | On beam | Trapez | Z | 0 | -0.11025 |  |  | 11 | [6 empty] | 8 | Global | Length | Absolute | From start | Full | 0.94144 | 5e-05 | 0 | 0 |  | 5882e106-706e-43ff-ab1d-d63453174292
FZ202451 | Standard | On beam | Trapez | Z | 0 | -0.24765 |  |  | 2 | [6 empty] | 8 | Global | Length | Absolute | From start | Full | 5e-05 | 0.7 | 0 | 0 |  | 55abb59f-2f06-4aed-875e-820c2d50db5f
FZ202467 | Standard | On beam | Trapez | Z | -0.24765 | -0.24765 |  |  | 2 | [6 empty] | 8 | Global | Length | Absolute | From start | Full | 0.7001 | 1.1828 | 0 | 0 |  | 57ec9eac-6870-4a5c-b054-111e3b34b12f
FZ202483 | Standard | On beam | Trapez | Z | -0.24765 | 0 |  |  | 2 | [6 empty] | 8 | Global | Length | Absolute | From start | Full | 1.1829 | 1.8828 | 0 | 0 |  | 2d592244-1878-4970-b616-903ba71c9134
FZ202531 | Standard | On beam | Trapez | Z | 0 | -0.24765 |  |  | 1 | [6 empty] | 8 | Global | Length | Absolute | From start | Full | 1.1828 | 1.8828 | 0 | 0 |  | 0f195722-f80a-458b-b4fe-8f9610730e84
FZ202547 | Standard | On beam | Trapez | Z | -0.24765 | -0.24765 |  |  | 1 | [6 empty] | 8 | Global | Length | Absolute | From start | Full | 0.7 | 1.1827 | 0 | 0 |  | 1be9d780-a7c0-4b7d-9962-a7d40f4c8468
FZ202563 | Standard | On beam | Trapez | Z | -0.24765 | 0 |  |  | 1 | [6 empty] | 8 | Global | Length | Absolute | From start | Full | 5e-05 | 0.6999 | 0 | 0 |  | 0dbad7d4-2388-4bd8-81be-b76a6040a4dc
FZ202579 | Standard | On beam | Trapez | Z | 0 | -0.24765 |  |  | 5 | [6 empty] | 8 | Global | Length | Absolute | From start | Full | 5e-05 | 0.7 | 0 | 0 |  | 1646d516-7673-481a-a92d-71dfa5f3ce60
FZ202595 | Standard | On beam | Trapez | Z | -0.24765 | 0 |  |  | 5 | [6 empty] | 8 | Global | Length | Absolute | From start | Full | 0.7001 | 1.3999 | 0 | 0 |  | 60d884fb-95d3-42fb-bf92-7c2fda915aac
FZ202611 | Standard | On beam | Trapez | Z | 0 | -0.08845 |  |  | 2 | [6 empty] | 8 | Global | Length | Absolute | From start | Full | 1.8829 | 2.1328 | 0 | 0 |  | e53691ca-e9a6-49a1-8ac8-d79f67f6f3cf
FZ202627 | Standard | On beam | Trapez | Z | -0.08845 | 0 |  |  | 2 | [6 empty] | 8 | Global | Length | Absolute | From start | Full | 2.1329 | 2.3828 | 0 | 0 |  | b22b996e-8c31-465e-b7f2-f6114de0cbf1
FZ202643 | Standard | On beam | Trapez | Z | 0 | -0.08845 |  |  | 4 | [6 empty] | 8 | Global | Length | Absolute | From start | Full | 1.15 | 1.3999 | 0 | 0 |  | 1442d549-be80-47ab-a918-b28896fda55f
FZ202659 | Standard | On beam | Trapez | Z | -0.08845 | -0.08845 |  |  | 4 | [6 empty] | 8 | Global | Length | Absolute | From start | Full | 0.25 | 1.1499 | 0 | 0 |  | 387d0f13-c153-48ba-82d2-1ea19a4069ef
FZ202675 | Standard | On beam | Trapez | Z | -0.08845 | 0 |  |  | 4 | [6 empty] | 8 | Global | Length | Absolute | From start | Full | 5e-05 | 0.2499 | 0 | 0 |  | f8a9023d-c130-4163-a28e-46c21595833d
FZ202691 | Standard | On beam | Trapez | Z | 0 | -0.08845 |  |  | 1 | [6 empty] | 8 | Global | Length | Absolute | From start | Full | 2.1328 | 2.3828 | 0 | 0 |  | 95edac57-adb7-4746-8ad9-e1f7c948c5af
FZ202707 | Standard | On beam | Trapez | Z | -0.08845 | 0 |  |  | 1 | [6 empty] | 8 | Global | Length | Absolute | From start | Full | 1.8829 | 2.1327 | 0 | 0 |  | 853e26bb-2342-450c-832d-bfe176ad1ee9
FZ202771 | Standard | On beam | Trapez | Z | 0 | -0.08845 |  |  | 2 | [6 empty] | 8 | Global | Length | Absolute | From start | Full | 2.1328 | 2.3828 | 0 | 0 |  | 3fb2009f-4f81-46d3-921c-3c82077316ff
FZ202787 | Standard | On beam | Trapez | Z | -0.08845 | 0 |  |  | 2 | [6 empty] | 8 | Global | Length | Absolute | From start | Full | 1.8829 | 2.1327 | 0 | 0 |  | 9a24d5d0-f75a-4500-9360-b5803888bd9a
FZ202851 | Standard | On beam | Trapez | Z | 0 | -0.08845 |  |  | 3 | [6 empty] | 8 | Global | Length | Absolute | From start | Full | 1.8829 | 2.1328 | 0 | 0 |  | 0276d407-7fc3-487c-b63b-36af652c148d
FZ202867 | Standard | On beam | Trapez | Z | -0.08845 | 0 |  |  | 3 | [6 empty] | 8 | Global | Length | Absolute | From start | Full | 2.1329 | 2.3828 | 0 | 0 |  | 2d1ffcc5-fd0c-4ea9-be59-f9a113a340b1
FZ202883 | Standard | On beam | Trapez | Z | 0 | -0.08845 |  |  | 4 | [6 empty] | 8 | Global | Length | Absolute | From start | Full | 2.55 | 2.7999 | 0 | 0 |  | 6811d582-f02e-47f5-b52b-7341bfd36e49
FZ202899 | Standard | On beam | Trapez | Z | -0.08845 | -0.08845 |  |  | 4 | [6 empty] | 8 | Global | Length | Absolute | From start | Full | 1.65 | 2.5499 | 0 | 0 |  | b5bf16b1-ab21-4fb5-b022-6ad194e3f74c
FZ202915 | Standard | On beam | Trapez | Z | -0.08845 | 0 |  |  | 4 | [6 empty] | 8 | Global | Length | Absolute | From start | Full | 1.4 | 1.6499 | 0 | 0 |  | 525850f9-974b-4039-8c45-9dd34822109b
FZ1844 | Standard | On beam | Trapez | Z | -0.44 | -0.44 |  |  | 1 | [6 empty] | 10 | Global | Length | Absolute | From start | Full | 0 | 2.3828 | 0 | 0 |  | d1c52465-a0a4-4605-b58a-be80d2dbee98
FZ1860 | Standard | On beam | Trapez | Z | -0.44 | -0.44 |  |  | 6 | [6 empty] | 10 | Global | Length | Absolute | From start | Full | 0 | 2.3828 | 0 | 0 |  | fcee5011-b385-4ad7-9c38-15da26a294d9
FZ1876 | Standard | On beam | Trapez | Z | -0.88 | -0.88 |  |  | 2 | [6 empty] | 10 | Global | Length | Absolute | From start | Full | 0 | 2.3828 | 0 | 0 |  | 5b33f001-92d8-4454-8a48-ce9df9abcd5f
FZ1892 | Standard | On beam | Trapez | Z | -0.88 | -0.88 |  |  | 3 | [6 empty] | 10 | Global | Length | Absolute | From start | Full | 0 | 2.3828 | 0 | 0 |  | 0040bdc4-2eb1-46f0-8881-151d7bb90bb1
FX203059 | Standard | On beam | Trapez | X | -0.019298 | -0.019298 |  |  | 4 | [6 empty] | 11 | Global | Length | Absolute | From start | Full | 2.8 | 4.2 | 0 | 0 |  | 823df820-0465-4ea3-89cc-70163237d2f9
FZ203059 | Standard | On beam | Trapez | Z | 0.102 | 0.102 |  |  | 4 | [6 empty] | 11 | Global | Length | Absolute | From start | Full | 2.8 | 4.2 | 0 | 0 |  | e3097f66-1986-485a-ba0b-e491ae53434c
FX203075 | Standard | On beam | Trapez | X | -0.054034 | -0.054034 |  |  | 3 | [6 empty] | 11 | Global | Length | Absolute | From start | Full | 1.8828 | 2.3828 | 0 | 0 |  | 8bf3d114-ddb2-4acd-881f-9242dbd9b8df
FZ203075 | Standard | On beam | Trapez | Z | 0.28561 | 0.28561 |  |  | 3 | [6 empty] | 11 | Global | Length | Absolute | From start | Full | 1.8828 | 2.3828 | 0 | 0 |  | 2d44930d-716d-4fb1-a538-5c7a8e45d9d8
FX203091 | Standard | On beam | Trapez | X | -0.019298 | -0.019298 |  |  | 9 | [6 empty] | 11 | Global | Length | Absolute | From start | Full | 2.3082e-08 | 1.4 | 0 | 0 |  | 349e428b-3b38-45f2-beca-0c5015a3faa4
FZ203091 | Standard | On beam | Trapez | Z | 0.102 | 0.102 |  |  | 9 | [6 empty] | 11 | Global | Length | Absolute | From start | Full | 2.3082e-08 | 1.4 | 0 | 0 |  | d07e9410-3243-4860-a251-b25155527ea2
FX203107 | Standard | On beam | Trapez | X | -0.054034 | -0.054034 |  |  | 6 | [6 empty] | 11 | Global | Length | Absolute | From start | Full | 1.8828 | 2.3828 | 0 | 0 |  | 1080a823-5d19-421b-985b-3bdd43cec733
FZ203107 | Standard | On beam | Trapez | Z | 0.28561 | 0.28561 |  |  | 6 | [6 empty] | 11 | Global | Length | Absolute | From start | Full | 1.8828 | 2.3828 | 0 | 0 |  | 185cb75f-3811-48f1-bc64-46a8de7bcc56
FX203123 | Standard | On beam | Trapez | X | -0.0035824 | -0.035327 |  |  | 3 | [6 empty] | 11 | Global | Length | Absolute | From start | Full | 4.4409e-16 | 0.94141 | 0 | 0 |  | faae40c5-d15f-4247-bc3d-86c06354b8d8
FZ203123 | Standard | On beam | Trapez | Z | 0.018936 | 0.18673 |  |  | 3 | [6 empty] | 11 | Global | Length | Absolute | From start | Full | 4.4409e-16 | 0.94141 | 0 | 0 |  | 4383e1d1-4020-4f71-9988-294e78acebb8
FX203139 | Standard | On beam | Trapez | X | -0.035327 | -0.031744 |  |  | 3 | [6 empty] | 11 | Global | Length | Absolute | From start | Full | 0.94141 | 1.8828 | 0 | 0 |  | 617c631a-1871-46e3-a7bb-ca8aff10635c
FZ203139 | Standard | On beam | Trapez | Z | 0.18673 | 0.16779 |  |  | 3 | [6 empty] | 11 | Global | Length | Absolute | From start | Full | 0.94141 | 1.8828 | 0 | 0 |  | e2e2e140-d7d6-46e9-9b8f-9fb91cbf3ea3
FX203155 | Standard | On beam | Trapez | X | -0.021346 | -0.021346 |  |  | 9 | [6 empty] | 11 | Global | Length | Absolute | From start | Full | 2.3082e-08 | 1.4 | 0 | 0 |  | 2846a0ad-76b3-4635-bc68-edcb3ce918bb
FZ203155 | Standard | On beam | Trapez | Z | 0.11283 | 0.11283 |  |  | 9 | [6 empty] | 11 | Global | Length | Absolute | From start | Full | 2.3082e-08 | 1.4 | 0 | 0 |  | f5395bf4-6c36-48bc-a3cf-0077dbc8c6ea
FX203171 | Standard | On beam | Trapez | X | -0.0035824 | -0.035327 |  |  | 6 | [6 empty] | 11 | Global | Length | Absolute | From start | Full | 4.4409e-16 | 0.94141 | 0 | 0 |  | 636c4e9c-4473-4401-aca0-9b237afde4c3
FZ203171 | Standard | On beam | Trapez | Z | 0.018936 | 0.18673 |  |  | 6 | [6 empty] | 11 | Global | Length | Absolute | From start | Full | 4.4409e-16 | 0.94141 | 0 | 0 |  | 4cd07eaf-981c-445a-8ca1-67946874bb96
FX203187 | Standard | On beam | Trapez | X | -0.035327 | -0.031744 |  |  | 6 | [6 empty] | 11 | Global | Length | Absolute | From start | Full | 0.94141 | 1.8828 | 0 | 0 |  | 1500f98c-9b5e-4343-96ca-9309a3aee233
FZ203187 | Standard | On beam | Trapez | Z | 0.18673 | 0.16779 |  |  | 6 | [6 empty] | 11 | Global | Length | Absolute | From start | Full | 0.94141 | 1.8828 | 0 | 0 |  | 27ac8e86-5e32-4e54-8a37-13e60a6d89f8
FX203203 | Standard | On beam | Trapez | X | -0.0024089 | -0.0024089 |  |  | 5 | [6 empty] | 11 | Global | Length | Absolute | From start | Full | 2.8 | 4.2 | 0 | 0 |  | cb10fd26-6f33-4b29-82c8-a48c0484be46
FZ203203 | Standard | On beam | Trapez | Z | 0.012733 | 0.012733 |  |  | 5 | [6 empty] | 11 | Global | Length | Absolute | From start | Full | 2.8 | 4.2 | 0 | 0 |  | e4c7a933-be87-4d0a-b321-f99f65156de8
FX203251 | Standard | On beam | Trapez | X | -0.0027595 | -0.011777 |  |  | 3 | [6 empty] | 11 | Global | Length | Absolute | From start | Full | 4.4409e-16 | 0.94141 | 0 | 0 |  | a275693e-8b24-411c-a42b-6d7d94b27f41
FZ203251 | Standard | On beam | Trapez | Z | 0.014586 | 0.062248 |  |  | 3 | [6 empty] | 11 | Global | Length | Absolute | From start | Full | 4.4409e-16 | 0.94141 | 0 | 0 |  | 26648e4e-df07-4450-9234-1bc495557121
FX203267 | Standard | On beam | Trapez | X | -0.011777 | -0.0090173 |  |  | 3 | [6 empty] | 11 | Global | Length | Absolute | From start | Full | 0.94141 | 1.8828 | 0 | 0 |  | 2eedc5dd-10c3-446c-8acc-2c4292c7395f
FZ203267 | Standard | On beam | Trapez | Z | 0.062248 | 0.047663 |  |  | 3 | [6 empty] | 11 | Global | Length | Absolute | From start | Full | 0.94141 | 1.8828 | 0 | 0 |  | 6af68b10-48ec-4a96-b823-094ba296fec7
FX203315 | Standard | On beam | Trapez | X | 0.00049951 | 0.00049951 |  |  | 5 | [6 empty] | 11 | Global | Length | Absolute | From start | Full | 1.4 | 2.8 | 0 | 0 |  | 78f8d741-0fc2-46c4-9735-7feecdd3f5ea
FZ203315 | Standard | On beam | Trapez | Z | -0.0026403 | -0.0026403 |  |  | 5 | [6 empty] | 11 | Global | Length | Absolute | From start | Full | 1.4 | 2.8 | 0 | 0 |  | d880e85e-ac1f-41a0-a8c7-715c6d71b1e7
FX203331 | Standard | On beam | Trapez | X | -0.0027595 | -0.011777 |  |  | 2 | [6 empty] | 11 | Global | Length | Absolute | From start | Full | 8.8818e-16 | 0.94141 | 0 | 0 |  | 98869d2a-7ddc-449c-a08f-1aa43a817b3f
FZ203331 | Standard | On beam | Trapez | Z | 0.014586 | 0.062248 |  |  | 2 | [6 empty] | 11 | Global | Length | Absolute | From start | Full | 8.8818e-16 | 0.94141 | 0 | 0 |  | 8e6b947e-c2e6-4dad-825b-5ec17d97e01d
FX203347 | Standard | On beam | Trapez | X | -0.011777 | -0.0090173 |  |  | 2 | [6 empty] | 11 | Global | Length | Absolute | From start | Full | 0.94141 | 1.8828 | 0 | 0 |  | b07d0260-581f-41a9-92df-4004542059d6
FZ203347 | Standard | On beam | Trapez | Z | 0.062248 | 0.047663 |  |  | 2 | [6 empty] | 11 | Global | Length | Absolute | From start | Full | 0.94141 | 1.8828 | 0 | 0 |  | 29486cab-97ea-4323-886a-4c2b2b153437
FX203395 | Standard | On beam | Trapez | X | -0.0035824 | -0.035327 |  |  | 1 | [6 empty] | 11 | Global | Length | Absolute | From start | Full | 4.4409e-16 | 0.94141 | 0 | 0 |  | bcb2519e-6083-4412-a676-341d02601e2b
FZ203395 | Standard | On beam | Trapez | Z | 0.018936 | 0.18673 |  |  | 1 | [6 empty] | 11 | Global | Length | Absolute | From start | Full | 4.4409e-16 | 0.94141 | 0 | 0 |  | 9503013b-d158-45c5-91f4-b5777e2279e7
FX203411 | Standard | On beam | Trapez | X | -0.035327 | -0.031744 |  |  | 1 | [6 empty] | 11 | Global | Length | Absolute | From start | Full | 0.94141 | 1.8828 | 0 | 0 |  | 4654a579-eae3-4199-af62-042a6f3c5dd9
FZ203411 | Standard | On beam | Trapez | Z | 0.18673 | 0.16779 |  |  | 1 | [6 empty] | 11 | Global | Length | Absolute | From start | Full | 0.94141 | 1.8828 | 0 | 0 |  | 1088a39c-b397-4210-aa75-ad8d4398637b
FX203427 | Standard | On beam | Trapez | X | -0.021346 | -0.021346 |  |  | 7 | [6 empty] | 11 | Global | Length | Absolute | From start | Full | 2.3082e-08 | 1.4 | 0 | 0 |  | 784b3d9b-55ec-4f8a-8f82-3180f60fe678
FZ203427 | Standard | On beam | Trapez | Z | 0.11283 | 0.11283 |  |  | 7 | [6 empty] | 11 | Global | Length | Absolute | From start | Full | 2.3082e-08 | 1.4 | 0 | 0 |  | b0474506-0ba5-4f09-8844-f69c5e86c6f8
FX203443 | Standard | On beam | Trapez | X | -0.0035824 | -0.035327 |  |  | 2 | [6 empty] | 11 | Global | Length | Absolute | From start | Full | 4.4409e-16 | 0.94141 | 0 | 0 |  | 0ad63a97-282c-47a7-9328-64636fa6b064
FZ203443 | Standard | On beam | Trapez | Z | 0.018936 | 0.18673 |  |  | 2 | [6 empty] | 11 | Global | Length | Absolute | From start | Full | 4.4409e-16 | 0.94141 | 0 | 0 |  | 84b8b0c9-4f68-4eca-bb83-4b1aaa5eb542
FX203459 | Standard | On beam | Trapez | X | -0.035327 | -0.031744 |  |  | 2 | [6 empty] | 11 | Global | Length | Absolute | From start | Full | 0.94141 | 1.8828 | 0 | 0 |  | 1486e31b-5cbd-412f-91f8-9bc1b91a11fb
FZ203459 | Standard | On beam | Trapez | Z | 0.18673 | 0.16779 |  |  | 2 | [6 empty] | 11 | Global | Length | Absolute | From start | Full | 0.94141 | 1.8828 | 0 | 0 |  | 1ce5af1b-5742-4971-ad06-ded75ef59ca7
FX203475 | Standard | On beam | Trapez | X | -0.0024089 | -0.0024089 |  |  | 5 | [6 empty] | 11 | Global | Length | Absolute | From start | Full | 3.8548e-16 | 1.4 | 0 | 0 |  | 7bab53a3-43a1-4adc-8718-9ed227a29509
FZ203475 | Standard | On beam | Trapez | Z | 0.012733 | 0.012733 |  |  | 5 | [6 empty] | 11 | Global | Length | Absolute | From start | Full | 3.8548e-16 | 1.4 | 0 | 0 |  | c4065b1a-7401-498d-9a33-aa4b823d61a4
FX203491 | Standard | On beam | Trapez | X | -0.054034 | -0.054034 |  |  | 1 | [6 empty] | 11 | Global | Length | Absolute | From start | Full | 1.8828 | 2.3828 | 0 | 0 |  | 0c6181a0-571b-4f6d-84ad-063e1700c734
FZ203491 | Standard | On beam | Trapez | Z | 0.28561 | 0.28561 |  |  | 1 | [6 empty] | 11 | Global | Length | Absolute | From start | Full | 1.8828 | 2.3828 | 0 | 0 |  | 32ba8802-4262-452a-9143-ad396028d496
FX203507 | Standard | On beam | Trapez | X | -0.019298 | -0.019298 |  |  | 4 | [6 empty] | 11 | Global | Length | Absolute | From start | Full | 7.1089e-16 | 1.4 | 0 | 0 |  | dc54d683-7570-46d8-b9aa-49d2e0b7b9b8
FZ203507 | Standard | On beam | Trapez | Z | 0.102 | 0.102 |  |  | 4 | [6 empty] | 11 | Global | Length | Absolute | From start | Full | 7.1089e-16 | 1.4 | 0 | 0 |  | a350d0eb-62ea-4d90-a93a-8ed930badc93
FX203523 | Standard | On beam | Trapez | X | -0.019298 | -0.019298 |  |  | 7 | [6 empty] | 11 | Global | Length | Absolute | From start | Full | 2.3082e-08 | 1.4 | 0 | 0 |  | 129ef7ce-5d25-4d5e-add4-ba236429ca6e
FZ203523 | Standard | On beam | Trapez | Z | 0.102 | 0.102 |  |  | 7 | [6 empty] | 11 | Global | Length | Absolute | From start | Full | 2.3082e-08 | 1.4 | 0 | 0 |  | 737ff09e-0ec7-43b3-b000-f559cf2294d2
FX203539 | Standard | On beam | Trapez | X | -0.054034 | -0.054034 |  |  | 2 | [6 empty] | 11 | Global | Length | Absolute | From start | Full | 1.8828 | 2.3828 | 0 | 0 |  | c7b7dc17-d0b7-48f3-8bf9-ba5e436aa921
FZ203539 | Standard | On beam | Trapez | Z | 0.28561 | 0.28561 |  |  | 2 | [6 empty] | 11 | Global | Length | Absolute | From start | Full | 1.8828 | 2.3828 | 0 | 0 |  | 90e44b16-2362-418d-9555-4d45c43e87d5
FX203555 | Standard | On beam | Trapez | X | -0.019298 | -0.019298 |  |  | 4 | [6 empty] | 11 | Global | Length | Absolute | From start | Full | 1.4 | 2.8 | 0 | 0 |  | efc9b7c3-d6ce-484b-b11d-70e78431be6a
FZ203555 | Standard | On beam | Trapez | Z | 0.102 | 0.102 |  |  | 4 | [6 empty] | 11 | Global | Length | Absolute | From start | Full | 1.4 | 2.8 | 0 | 0 |  | 086000c5-8d38-4c43-b957-0ea5772828ac
FX203571 | Standard | On beam | Trapez | X | -0.054034 | -0.054034 |  |  | 2 | [6 empty] | 11 | Global | Length | Absolute | From start | Full | 1.8828 | 2.3828 | 0 | 0 |  | 77214d30-64a4-4619-82db-2e60d3c6c6fa
FZ203571 | Standard | On beam | Trapez | Z | 0.28561 | 0.28561 |  |  | 2 | [6 empty] | 11 | Global | Length | Absolute | From start | Full | 1.8828 | 2.3828 | 0 | 0 |  | 0e1e142b-663c-4871-9007-81f5d800fb53
FX203587 | Standard | On beam | Trapez | X | -0.019298 | -0.019298 |  |  | 8 | [6 empty] | 11 | Global | Length | Absolute | From start | Full | 2.3082e-08 | 1.4 | 0 | 0 |  | 088ad67e-2295-4a18-bf62-a785218d217f
FZ203587 | Standard | On beam | Trapez | Z | 0.102 | 0.102 |  |  | 8 | [6 empty] | 11 | Global | Length | Absolute | From start | Full | 2.3082e-08 | 1.4 | 0 | 0 |  | 004b8ae1-5135-4d3b-a780-b6d21418ea42
FX203603 | Standard | On beam | Trapez | X | -0.054034 | -0.054034 |  |  | 3 | [6 empty] | 11 | Global | Length | Absolute | From start | Full | 1.8828 | 2.3828 | 0 | 0 |  | 39d40769-44ec-44bd-99df-e8ff4e65089b
FZ203603 | Standard | On beam | Trapez | Z | 0.28561 | 0.28561 |  |  | 3 | [6 empty] | 11 | Global | Length | Absolute | From start | Full | 1.8828 | 2.3828 | 0 | 0 |  | f3d9cdd0-de03-429b-b2f7-87e979c9617e
FX203619 | Standard | On beam | Trapez | X | -0.016335 | -0.016335 |  |  | 8 | [6 empty] | 11 | Global | Length | Absolute | From start | Full | 2.3082e-08 | 1.4 | 0 | 0 |  | 73942f98-5259-4acb-9af4-666c077d28be
FZ203619 | Standard | On beam | Trapez | Z | 0.086341 | 0.086341 |  |  | 8 | [6 empty] | 11 | Global | Length | Absolute | From start | Full | 2.3082e-08 | 1.4 | 0 | 0 |  | c09e1b32-758c-4214-9392-4795f30b54b1
FX203683 | Standard | On beam | Trapez | X | -0.028843 | -0.028843 |  |  | 4 | [6 empty] | 12 | Global | Length | Absolute | From start | Full | 2.8 | 4.2 | 0 | 0 |  | 1b5e262e-3d86-4804-8983-ad1960593267
FZ203683 | Standard | On beam | Trapez | Z | 0.15245 | 0.15245 |  |  | 4 | [6 empty] | 12 | Global | Length | Absolute | From start | Full | 2.8 | 4.2 | 0 | 0 |  | 1f3b2c7c-fc7f-4f31-89e5-500cff41252a
FX203699 | Standard | On beam | Trapez | X | -0.08076 | -0.08076 |  |  | 3 | [6 empty] | 12 | Global | Length | Absolute | From start | Full | 1.8828 | 2.3828 | 0 | 0 |  | 2e182f7d-97c0-4ab0-8e13-bc42ee4a5698
FZ203699 | Standard | On beam | Trapez | Z | 0.42687 | 0.42687 |  |  | 3 | [6 empty] | 12 | Global | Length | Absolute | From start | Full | 1.8828 | 2.3828 | 0 | 0 |  | 8550a329-6cf1-477e-9869-6f6edf6bfaa0
FX203715 | Standard | On beam | Trapez | X | -0.028843 | -0.028843 |  |  | 9 | [6 empty] | 12 | Global | Length | Absolute | From start | Full | 2.3082e-08 | 1.4 | 0 | 0 |  | 9859516f-9b44-4901-a86b-858797e4d02f
FZ203715 | Standard | On beam | Trapez | Z | 0.15245 | 0.15245 |  |  | 9 | [6 empty] | 12 | Global | Length | Absolute | From start | Full | 2.3082e-08 | 1.4 | 0 | 0 |  | c6f156ed-6d19-40ac-8b3f-82328faa0b25
FX203731 | Standard | On beam | Trapez | X | -0.08076 | -0.08076 |  |  | 6 | [6 empty] | 12 | Global | Length | Absolute | From start | Full | 1.8828 | 2.3828 | 0 | 0 |  | 2a9e8e7d-e32b-4657-89e5-42bf1f941f1f
FZ203731 | Standard | On beam | Trapez | Z | 0.42687 | 0.42687 |  |  | 6 | [6 empty] | 12 | Global | Length | Absolute | From start | Full | 1.8828 | 2.3828 | 0 | 0 |  | e6fe0428-a446-4f21-81ab-7bb657a0249e
FX203747 | Standard | On beam | Trapez | X | -0.0048655 | -0.053561 |  |  | 3 | [6 empty] | 12 | Global | Length | Absolute | From start | Full | 4.4409e-16 | 0.94141 | 0 | 0 |  | 66bba304-282b-4221-b1e5-07a8845628ea
FZ203747 | Standard | On beam | Trapez | Z | 0.025717 | 0.28311 |  |  | 3 | [6 empty] | 12 | Global | Length | Absolute | From start | Full | 4.4409e-16 | 0.94141 | 0 | 0 |  | 928a4a02-e629-4529-95e6-7844e9481cb8
FX203763 | Standard | On beam | Trapez | X | -0.053561 | -0.048695 |  |  | 3 | [6 empty] | 12 | Global | Length | Absolute | From start | Full | 0.94141 | 1.8828 | 0 | 0 |  | e81df309-1102-478d-9349-7501a68e9877
FZ203763 | Standard | On beam | Trapez | Z | 0.28311 | 0.25739 |  |  | 3 | [6 empty] | 12 | Global | Length | Absolute | From start | Full | 0.94141 | 1.8828 | 0 | 0 |  | b7705095-3541-4cbd-9334-c0ebccf0b336
FX203779 | Standard | On beam | Trapez | X | -0.032744 | -0.032744 |  |  | 9 | [6 empty] | 12 | Global | Length | Absolute | From start | Full | 2.3082e-08 | 1.4 | 0 | 0 |  | 9e844c1c-9b4f-44f3-b841-0dc82f5ea1cc
FZ203779 | Standard | On beam | Trapez | Z | 0.17308 | 0.17308 |  |  | 9 | [6 empty] | 12 | Global | Length | Absolute | From start | Full | 2.3082e-08 | 1.4 | 0 | 0 |  | 1e97a095-8816-44c1-9e16-fd31eb700f6b
FX203795 | Standard | On beam | Trapez | X | -0.0048655 | -0.053561 |  |  | 6 | [6 empty] | 12 | Global | Length | Absolute | From start | Full | 4.4409e-16 | 0.94141 | 0 | 0 |  | 41fa254a-a4ea-4d86-8772-8d9d1da8b526
FZ203795 | Standard | On beam | Trapez | Z | 0.025717 | 0.28311 |  |  | 6 | [6 empty] | 12 | Global | Length | Absolute | From start | Full | 4.4409e-16 | 0.94141 | 0 | 0 |  | 7b292499-aa4c-4939-99e7-77140bea2cbd
FX203811 | Standard | On beam | Trapez | X | -0.053561 | -0.048695 |  |  | 6 | [6 empty] | 12 | Global | Length | Absolute | From start | Full | 0.94141 | 1.8828 | 0 | 0 |  | 337e6496-4219-4064-8dc6-0538dd60153e
FZ203811 | Standard | On beam | Trapez | Z | 0.28311 | 0.25739 |  |  | 6 | [6 empty] | 12 | Global | Length | Absolute | From start | Full | 0.94141 | 1.8828 | 0 | 0 |  | 9e9e2345-586c-4dab-ad7f-4f2ae5592dca
FX203827 | Standard | On beam | Trapez | X | -0.0032717 | -0.0032717 |  |  | 5 | [6 empty] | 12 | Global | Length | Absolute | From start | Full | 2.8 | 4.2 | 0 | 0 |  | c2766d58-3279-43fc-a6f2-f1b87bc928a4
FZ203827 | Standard | On beam | Trapez | Z | 0.017293 | 0.017293 |  |  | 5 | [6 empty] | 12 | Global | Length | Absolute | From start | Full | 2.8 | 4.2 | 0 | 0 |  | 8e7f018e-2135-4969-8a4d-e91699c9aaa9
FX203875 | Standard | On beam | Trapez | X | -0.0040575 | -0.017855 |  |  | 3 | [6 empty] | 12 | Global | Length | Absolute | From start | Full | 4.4409e-16 | 0.94141 | 0 | 0 |  | 34ed71b1-72b8-49a8-ba1e-8b4084c8513e
FZ203875 | Standard | On beam | Trapez | Z | 0.021447 | 0.094375 |  |  | 3 | [6 empty] | 12 | Global | Length | Absolute | From start | Full | 4.4409e-16 | 0.94141 | 0 | 0 |  | 2daba6db-6292-480e-ad00-3769c3dc14a6
FX203891 | Standard | On beam | Trapez | X | -0.017855 | -0.013797 |  |  | 3 | [6 empty] | 12 | Global | Length | Absolute | From start | Full | 0.94141 | 1.8828 | 0 | 0 |  | 96b7a7b8-a211-4399-ac07-896ddd168b9f
FZ203891 | Standard | On beam | Trapez | Z | 0.094375 | 0.072928 |  |  | 3 | [6 empty] | 12 | Global | Length | Absolute | From start | Full | 0.94141 | 1.8828 | 0 | 0 |  | b717b15a-d754-4d71-916a-16432a578a1a
FX203939 | Standard | On beam | Trapez | X | 0.0010959 | 0.0010959 |  |  | 5 | [6 empty] | 12 | Global | Length | Absolute | From start | Full | 1.4 | 2.8 | 0 | 0 |  | 3d7e3685-9a08-4470-aca1-4ef05220d640
FZ203939 | Standard | On beam | Trapez | Z | -0.0057927 | -0.0057927 |  |  | 5 | [6 empty] | 12 | Global | Length | Absolute | From start | Full | 1.4 | 2.8 | 0 | 0 |  | 2d49c1bc-5bcd-46d2-8259-cef460a6108e
FX203955 | Standard | On beam | Trapez | X | -0.0040575 | -0.017855 |  |  | 2 | [6 empty] | 12 | Global | Length | Absolute | From start | Full | 8.8818e-16 | 0.94141 | 0 | 0 |  | bc4dae0a-5fc9-46d1-86ae-3b198db82ed4
FZ203955 | Standard | On beam | Trapez | Z | 0.021447 | 0.094375 |  |  | 2 | [6 empty] | 12 | Global | Length | Absolute | From start | Full | 8.8818e-16 | 0.94141 | 0 | 0 |  | 0de96968-bd2b-44db-8778-ceeb0f8448e7
FX203971 | Standard | On beam | Trapez | X | -0.017855 | -0.013797 |  |  | 2 | [6 empty] | 12 | Global | Length | Absolute | From start | Full | 0.94141 | 1.8828 | 0 | 0 |  | 6b9b17ec-c388-490b-aa0f-a68057cd3dc6
FZ203971 | Standard | On beam | Trapez | Z | 0.094375 | 0.072928 |  |  | 2 | [6 empty] | 12 | Global | Length | Absolute | From start | Full | 0.94141 | 1.8828 | 0 | 0 |  | 619c6546-a9e8-4551-bf01-79a0cfd8d615
FX204019 | Standard | On beam | Trapez | X | -0.0048655 | -0.053561 |  |  | 1 | [6 empty] | 12 | Global | Length | Absolute | From start | Full | 4.4409e-16 | 0.94141 | 0 | 0 |  | 82e9ed88-0162-4b7d-8fa5-02908b37a032
FZ204019 | Standard | On beam | Trapez | Z | 0.025717 | 0.28311 |  |  | 1 | [6 empty] | 12 | Global | Length | Absolute | From start | Full | 4.4409e-16 | 0.94141 | 0 | 0 |  | e2d78cc7-a5e2-419c-8e8c-d46ed510c8c7
FX204035 | Standard | On beam | Trapez | X | -0.053561 | -0.048695 |  |  | 1 | [6 empty] | 12 | Global | Length | Absolute | From start | Full | 0.94141 | 1.8828 | 0 | 0 |  | 682adad4-9b73-42f8-b46c-ff9c9bc53dd8
FZ204035 | Standard | On beam | Trapez | Z | 0.28311 | 0.25739 |  |  | 1 | [6 empty] | 12 | Global | Length | Absolute | From start | Full | 0.94141 | 1.8828 | 0 | 0 |  | e1361c61-d83f-4d4e-9a5a-347991d19ae4
FX204051 | Standard | On beam | Trapez | X | -0.032744 | -0.032744 |  |  | 7 | [6 empty] | 12 | Global | Length | Absolute | From start | Full | 2.3082e-08 | 1.4 | 0 | 0 |  | 012ee02a-72de-4abf-8e8e-8b8ff5d7c667
FZ204051 | Standard | On beam | Trapez | Z | 0.17308 | 0.17308 |  |  | 7 | [6 empty] | 12 | Global | Length | Absolute | From start | Full | 2.3082e-08 | 1.4 | 0 | 0 |  | 3fc7d4b1-2ff5-4569-a9f6-d6ae55d2d356
FX204067 | Standard | On beam | Trapez | X | -0.0048655 | -0.053561 |  |  | 2 | [6 empty] | 12 | Global | Length | Absolute | From start | Full | 4.4409e-16 | 0.94141 | 0 | 0 |  | e77987c3-5f77-4045-b36a-cefe575ee5af
FZ204067 | Standard | On beam | Trapez | Z | 0.025717 | 0.28311 |  |  | 2 | [6 empty] | 12 | Global | Length | Absolute | From start | Full | 4.4409e-16 | 0.94141 | 0 | 0 |  | 9f1ea7c9-9425-421e-a693-3a6759ca7d85
FX204083 | Standard | On beam | Trapez | X | -0.053561 | -0.048695 |  |  | 2 | [6 empty] | 12 | Global | Length | Absolute | From start | Full | 0.94141 | 1.8828 | 0 | 0 |  | 4dc7b18a-a9a1-4d73-9f9d-ee06427ea6cc
FZ204083 | Standard | On beam | Trapez | Z | 0.28311 | 0.25739 |  |  | 2 | [6 empty] | 12 | Global | Length | Absolute | From start | Full | 0.94141 | 1.8828 | 0 | 0 |  | 954d0283-21f5-4104-9935-3abf81e57a25
FX204099 | Standard | On beam | Trapez | X | -0.0032717 | -0.0032717 |  |  | 5 | [6 empty] | 12 | Global | Length | Absolute | From start | Full | 3.8548e-16 | 1.4 | 0 | 0 |  | c8225012-bb81-4784-a83b-45fc6922a716
FZ204099 | Standard | On beam | Trapez | Z | 0.017293 | 0.017293 |  |  | 5 | [6 empty] | 12 | Global | Length | Absolute | From start | Full | 3.8548e-16 | 1.4 | 0 | 0 |  | 382e0ab6-cc1a-4dae-9340-0e7649c341dd
FX204115 | Standard | On beam | Trapez | X | -0.08076 | -0.08076 |  |  | 1 | [6 empty] | 12 | Global | Length | Absolute | From start | Full | 1.8828 | 2.3828 | 0 | 0 |  | 88032dbd-7624-4743-940d-3a9d75b3913c
FZ204115 | Standard | On beam | Trapez | Z | 0.42687 | 0.42687 |  |  | 1 | [6 empty] | 12 | Global | Length | Absolute | From start | Full | 1.8828 | 2.3828 | 0 | 0 |  | 23d3f5e1-a930-4cac-8118-d0c5f168983a
FX204131 | Standard | On beam | Trapez | X | -0.028843 | -0.028843 |  |  | 4 | [6 empty] | 12 | Global | Length | Absolute | From start | Full | 7.1089e-16 | 1.4 | 0 | 0 |  | b4f65f15-4392-4d86-b416-a691d6784400
FZ204131 | Standard | On beam | Trapez | Z | 0.15245 | 0.15245 |  |  | 4 | [6 empty] | 12 | Global | Length | Absolute | From start | Full | 7.1089e-16 | 1.4 | 0 | 0 |  | d186fcfa-2ddf-4d29-9a74-6538c296d840
FX204147 | Standard | On beam | Trapez | X | -0.028843 | -0.028843 |  |  | 7 | [6 empty] | 12 | Global | Length | Absolute | From start | Full | 2.3082e-08 | 1.4 | 0 | 0 |  | b1c808b3-aacc-452d-a853-65333c54732a
FZ204147 | Standard | On beam | Trapez | Z | 0.15245 | 0.15245 |  |  | 7 | [6 empty] | 12 | Global | Length | Absolute | From start | Full | 2.3082e-08 | 1.4 | 0 | 0 |  | 8d65d452-d00e-40dd-808f-c8b3a3063a81
FX204163 | Standard | On beam | Trapez | X | -0.08076 | -0.08076 |  |  | 2 | [6 empty] | 12 | Global | Length | Absolute | From start | Full | 1.8828 | 2.3828 | 0 | 0 |  | fcf41c41-34f3-4529-b34b-8cc7c08a2df4
FZ204163 | Standard | On beam | Trapez | Z | 0.42687 | 0.42687 |  |  | 2 | [6 empty] | 12 | Global | Length | Absolute | From start | Full | 1.8828 | 2.3828 | 0 | 0 |  | 019fc81e-5459-4ab0-ae19-87109e5109bc
FX204179 | Standard | On beam | Trapez | X | -0.028843 | -0.028843 |  |  | 4 | [6 empty] | 12 | Global | Length | Absolute | From start | Full | 1.4 | 2.8 | 0 | 0 |  | 47e3df57-2102-40ce-a33e-61084ff75833
FZ204179 | Standard | On beam | Trapez | Z | 0.15245 | 0.15245 |  |  | 4 | [6 empty] | 12 | Global | Length | Absolute | From start | Full | 1.4 | 2.8 | 0 | 0 |  | 3e52cd8d-7cee-4783-904a-e9d8914fc13f
FX204195 | Standard | On beam | Trapez | X | -0.08076 | -0.08076 |  |  | 2 | [6 empty] | 12 | Global | Length | Absolute | From start | Full | 1.8828 | 2.3828 | 0 | 0 |  | 25a123a5-12f8-4a98-bd71-1360d1bc5607
FZ204195 | Standard | On beam | Trapez | Z | 0.42687 | 0.42687 |  |  | 2 | [6 empty] | 12 | Global | Length | Absolute | From start | Full | 1.8828 | 2.3828 | 0 | 0 |  | 4f4ca07d-13e2-416d-abf2-c0d753ffccf1
FX204211 | Standard | On beam | Trapez | X | -0.028843 | -0.028843 |  |  | 8 | [6 empty] | 12 | Global | Length | Absolute | From start | Full | 2.3082e-08 | 1.4 | 0 | 0 |  | 1b3d7d49-7966-4e2d-addd-929c8d15fefd
FZ204211 | Standard | On beam | Trapez | Z | 0.15245 | 0.15245 |  |  | 8 | [6 empty] | 12 | Global | Length | Absolute | From start | Full | 2.3082e-08 | 1.4 | 0 | 0 |  | 2dcfd3dd-f08d-43ec-b368-d5924cd5ba51
FX204227 | Standard | On beam | Trapez | X | -0.08076 | -0.08076 |  |  | 3 | [6 empty] | 12 | Global | Length | Absolute | From start | Full | 1.8828 | 2.3828 | 0 | 0 |  | 6af5aa1a-af7a-47fc-a2d6-15ec2648461a
FZ204227 | Standard | On beam | Trapez | Z | 0.42687 | 0.42687 |  |  | 3 | [6 empty] | 12 | Global | Length | Absolute | From start | Full | 1.8828 | 2.3828 | 0 | 0 |  | 6a54d3af-7fb7-40a2-8276-2e520099eb20
FX204243 | Standard | On beam | Trapez | X | -0.025105 | -0.025105 |  |  | 8 | [6 empty] | 12 | Global | Length | Absolute | From start | Full | 2.3082e-08 | 1.4 | 0 | 0 |  | 1d194664-3554-483c-b75f-d0b9b64b2fbc
FZ204243 | Standard | On beam | Trapez | Z | 0.1327 | 0.1327 |  |  | 8 | [6 empty] | 12 | Global | Length | Absolute | From start | Full | 2.3082e-08 | 1.4 | 0 | 0 |  | 8c27f80d-5e84-42f3-8a00-f777713d7e9b
FX204307 | Standard | On beam | Trapez | X | 0.026695 | 0.035783 |  |  | 3 | [6 empty] | 13 | Global | Length | Absolute | From start | Full | 4.4409e-16 | 0.94141 | 0 | 0 |  | d659891a-3b3b-46f2-be55-9cb87a57eff8
FZ204307 | Standard | On beam | Trapez | Z | -0.1411 | -0.18914 |  |  | 3 | [6 empty] | 13 | Global | Length | Absolute | From start | Full | 4.4409e-16 | 0.94141 | 0 | 0 |  | db2f90d3-ed23-432e-9ee0-f448d5bc55b7
FX204323 | Standard | On beam | Trapez | X | 0.035783 | 0.009088 |  |  | 3 | [6 empty] | 13 | Global | Length | Absolute | From start | Full | 0.94141 | 1.8828 | 0 | 0 |  | 6b1394c3-0729-4f99-b7a7-9084465f2f6d
FZ204323 | Standard | On beam | Trapez | Z | -0.18914 | -0.048037 |  |  | 3 | [6 empty] | 13 | Global | Length | Absolute | From start | Full | 0.94141 | 1.8828 | 0 | 0 |  | 0684d3bd-a35e-4890-9149-a0be3db891bd
FX204339 | Standard | On beam | Trapez | X | 0.0061111 | 0.0061111 |  |  | 9 | [6 empty] | 13 | Global | Length | Absolute | From start | Full | 2.3082e-08 | 1.4 | 0 | 0 |  | 2e31b3c9-ed08-4909-b41f-395633ca37cf
FZ204339 | Standard | On beam | Trapez | Z | -0.032302 | -0.032302 |  |  | 9 | [6 empty] | 13 | Global | Length | Absolute | From start | Full | 2.3082e-08 | 1.4 | 0 | 0 |  | 683b1395-801e-44a5-8f32-2bffd4e9e6b6
FX204355 | Standard | On beam | Trapez | X | 0.026695 | 0.035783 |  |  | 6 | [6 empty] | 13 | Global | Length | Absolute | From start | Full | 4.4409e-16 | 0.94141 | 0 | 0 |  | bf0dae73-4be0-441a-bd24-2cf5f208d5cf
FZ204355 | Standard | On beam | Trapez | Z | -0.1411 | -0.18914 |  |  | 6 | [6 empty] | 13 | Global | Length | Absolute | From start | Full | 4.4409e-16 | 0.94141 | 0 | 0 |  | 3843b822-cb21-42d8-9fd7-1322d6c11aec
FX204371 | Standard | On beam | Trapez | X | 0.035783 | 0.009088 |  |  | 6 | [6 empty] | 13 | Global | Length | Absolute | From start | Full | 0.94141 | 1.8828 | 0 | 0 |  | ecd6203d-efc6-4395-8b56-cea17fab9029
FZ204371 | Standard | On beam | Trapez | Z | -0.18914 | -0.048037 |  |  | 6 | [6 empty] | 13 | Global | Length | Absolute | From start | Full | 0.94141 | 1.8828 | 0 | 0 |  | d656b540-69ea-418f-852e-802091cb1913
FX204387 | Standard | On beam | Trapez | X | 0.017951 | 0.017951 |  |  | 5 | [6 empty] | 13 | Global | Length | Absolute | From start | Full | 2.8 | 4.2 | 0 | 0 |  | d164009a-79dc-4883-a14a-ea159501ddfd
FZ204387 | Standard | On beam | Trapez | Z | -0.094881 | -0.094881 |  |  | 5 | [6 empty] | 13 | Global | Length | Absolute | From start | Full | 2.8 | 4.2 | 0 | 0 |  | ccf16a52-76e0-4678-ab38-248131aa78db
FX204435 | Standard | On beam | Trapez | X | 0.0070398 | 0.010817 |  |  | 3 | [6 empty] | 13 | Global | Length | Absolute | From start | Full | 4.4409e-16 | 0.94141 | 0 | 0 |  | aa9310d3-e436-494d-9b7b-4c512f8ba267
FZ204435 | Standard | On beam | Trapez | Z | -0.037211 | -0.057177 |  |  | 3 | [6 empty] | 13 | Global | Length | Absolute | From start | Full | 4.4409e-16 | 0.94141 | 0 | 0 |  | 08769bd3-e614-4ef2-8ff6-d2ffa4653b8d
FX204451 | Standard | On beam | Trapez | X | 0.010817 | 0.0037775 |  |  | 3 | [6 empty] | 13 | Global | Length | Absolute | From start | Full | 0.94141 | 1.8828 | 0 | 0 |  | 4313d5ea-a7a9-4d57-ae86-285e72c15b34
FZ204451 | Standard | On beam | Trapez | Z | -0.057177 | -0.019967 |  |  | 3 | [6 empty] | 13 | Global | Length | Absolute | From start | Full | 0.94141 | 1.8828 | 0 | 0 |  | 97fecbb1-b322-4c94-b4c0-e19ee091e01f
FX204499 | Standard | On beam | Trapez | X | 0.01426 | 0.01426 |  |  | 5 | [6 empty] | 13 | Global | Length | Absolute | From start | Full | 1.4 | 2.8 | 0 | 0 |  | a3c495b9-9c92-437c-9e5f-838dc1fa52c3
FZ204499 | Standard | On beam | Trapez | Z | -0.075373 | -0.075373 |  |  | 5 | [6 empty] | 13 | Global | Length | Absolute | From start | Full | 1.4 | 2.8 | 0 | 0 |  | a3bd6ab6-be9c-4d3c-bd0b-af1cb6738a61
FX204515 | Standard | On beam | Trapez | X | 0.0070398 | 0.010817 |  |  | 2 | [6 empty] | 13 | Global | Length | Absolute | From start | Full | 8.8818e-16 | 0.94141 | 0 | 0 |  | 3532bbbf-0dd3-4a00-af33-400671f81b91
FZ204515 | Standard | On beam | Trapez | Z | -0.037211 | -0.057177 |  |  | 2 | [6 empty] | 13 | Global | Length | Absolute | From start | Full | 8.8818e-16 | 0.94141 | 0 | 0 |  | f2f5d8c3-3a7e-46a9-88c9-e8b0c9c93b90
FX204531 | Standard | On beam | Trapez | X | 0.010817 | 0.0037775 |  |  | 2 | [6 empty] | 13 | Global | Length | Absolute | From start | Full | 0.94141 | 1.8828 | 0 | 0 |  | 7813c765-86e0-4c36-875e-1d2d257924b5
FZ204531 | Standard | On beam | Trapez | Z | -0.057177 | -0.019967 |  |  | 2 | [6 empty] | 13 | Global | Length | Absolute | From start | Full | 0.94141 | 1.8828 | 0 | 0 |  | af72ed45-226b-4635-893c-9ebc10dad9c8
FX204579 | Standard | On beam | Trapez | X | 0.026695 | 0.035783 |  |  | 1 | [6 empty] | 13 | Global | Length | Absolute | From start | Full | 4.4409e-16 | 0.94141 | 0 | 0 |  | 592f7051-7817-4b46-b7b3-6827edca9159
FZ204579 | Standard | On beam | Trapez | Z | -0.1411 | -0.18914 |  |  | 1 | [6 empty] | 13 | Global | Length | Absolute | From start | Full | 4.4409e-16 | 0.94141 | 0 | 0 |  | f8c666e0-60ef-4b84-b408-2596e2d8b79e
FX204595 | Standard | On beam | Trapez | X | 0.035783 | 0.009088 |  |  | 1 | [6 empty] | 13 | Global | Length | Absolute | From start | Full | 0.94141 | 1.8828 | 0 | 0 |  | ffc10a60-8ca2-4aef-8d6a-65370a0a8e40
FZ204595 | Standard | On beam | Trapez | Z | -0.18914 | -0.048037 |  |  | 1 | [6 empty] | 13 | Global | Length | Absolute | From start | Full | 0.94141 | 1.8828 | 0 | 0 |  | 76b7b0cb-ec88-490d-bc9b-556a1ebd068f
FX204611 | Standard | On beam | Trapez | X | 0.0061111 | 0.0061111 |  |  | 7 | [6 empty] | 13 | Global | Length | Absolute | From start | Full | 2.3082e-08 | 1.4 | 0 | 0 |  | c8170021-f523-482e-b05f-60f093a804ee
FZ204611 | Standard | On beam | Trapez | Z | -0.032302 | -0.032302 |  |  | 7 | [6 empty] | 13 | Global | Length | Absolute | From start | Full | 2.3082e-08 | 1.4 | 0 | 0 |  | b987257a-32bb-46e8-a9c1-c64f7f0bf64a
FX204627 | Standard | On beam | Trapez | X | 0.026695 | 0.035783 |  |  | 2 | [6 empty] | 13 | Global | Length | Absolute | From start | Full | 4.4409e-16 | 0.94141 | 0 | 0 |  | 52aa6bd5-b143-432a-b977-6c1454373291
FZ204627 | Standard | On beam | Trapez | Z | -0.1411 | -0.18914 |  |  | 2 | [6 empty] | 13 | Global | Length | Absolute | From start | Full | 4.4409e-16 | 0.94141 | 0 | 0 |  | 9f8d87af-9b36-46cb-9719-810720f8a94d
FX204643 | Standard | On beam | Trapez | X | 0.035783 | 0.009088 |  |  | 2 | [6 empty] | 13 | Global | Length | Absolute | From start | Full | 0.94141 | 1.8828 | 0 | 0 |  | fd86cf48-95d0-453f-a7c1-b3c9fe726b4d
FZ204643 | Standard | On beam | Trapez | Z | -0.18914 | -0.048037 |  |  | 2 | [6 empty] | 13 | Global | Length | Absolute | From start | Full | 0.94141 | 1.8828 | 0 | 0 |  | f7c5c7a0-d834-46f7-9a12-8a845bb03192
FX204659 | Standard | On beam | Trapez | X | 0.017951 | 0.017951 |  |  | 5 | [6 empty] | 13 | Global | Length | Absolute | From start | Full | 3.8548e-16 | 1.4 | 0 | 0 |  | ef2014e3-d233-4750-ae94-3bb8a2692515
FZ204659 | Standard | On beam | Trapez | Z | -0.094881 | -0.094881 |  |  | 5 | [6 empty] | 13 | Global | Length | Absolute | From start | Full | 3.8548e-16 | 1.4 | 0 | 0 |  | 3815da21-eacc-44a2-998e-02aedcc8647c
FX204675 | Standard | On beam | Trapez | X | 0.0032746 | 0.0032746 |  |  | 8 | [6 empty] | 13 | Global | Length | Absolute | From start | Full | 2.3082e-08 | 1.4 | 0 | 0 |  | fabc2be4-318a-4b2f-aa07-76fae0cb2853
FZ204675 | Standard | On beam | Trapez | Z | -0.017308 | -0.017308 |  |  | 8 | [6 empty] | 13 | Global | Length | Absolute | From start | Full | 2.3082e-08 | 1.4 | 0 | 0 |  | 09682ee0-3ce5-42a0-8525-0dbb55faf5de
FX204739 | Standard | On beam | Trapez | X | 0.0010805 | 0.0010805 |  |  | 4 | [6 empty] | 14 | Global | Length | Absolute | From start | Full | 2.8 | 4.2 | 0 | 0 |  | 59e296b2-8ec8-46a4-866c-fd04a0dfe7c8
FZ204739 | Standard | On beam | Trapez | Z | -0.0057113 | -0.0057113 |  |  | 4 | [6 empty] | 14 | Global | Length | Absolute | From start | Full | 2.8 | 4.2 | 0 | 0 |  | 81b67db3-7f54-469a-9732-694109c282ea
FX204755 | Standard | On beam | Trapez | X | 0.0030254 | 0.0030254 |  |  | 3 | [6 empty] | 14 | Global | Length | Absolute | From start | Full | 1.8828 | 2.3828 | 0 | 0 |  | 4a82f65c-4a2b-49b9-8955-17f319bc08c9
FZ204755 | Standard | On beam | Trapez | Z | -0.015992 | -0.015992 |  |  | 3 | [6 empty] | 14 | Global | Length | Absolute | From start | Full | 1.8828 | 2.3828 | 0 | 0 |  | 4f2bdc92-99f3-491f-9c46-dfe9c2eebabd
FX204771 | Standard | On beam | Trapez | X | 0.0010805 | 0.0010805 |  |  | 9 | [6 empty] | 14 | Global | Length | Absolute | From start | Full | 2.3082e-08 | 1.4 | 0 | 0 |  | fe0e412c-aeff-4772-bed8-ba7dde748477
FZ204771 | Standard | On beam | Trapez | Z | -0.0057113 | -0.0057113 |  |  | 9 | [6 empty] | 14 | Global | Length | Absolute | From start | Full | 2.3082e-08 | 1.4 | 0 | 0 |  | b45cb223-eed5-4e12-8f4f-cdcf8d918684
FX204787 | Standard | On beam | Trapez | X | 0.0030254 | 0.0030254 |  |  | 6 | [6 empty] | 14 | Global | Length | Absolute | From start | Full | 1.8828 | 2.3828 | 0 | 0 |  | f72f2f2d-7c28-47cc-ba45-15621c0f3716
FZ204787 | Standard | On beam | Trapez | Z | -0.015992 | -0.015992 |  |  | 6 | [6 empty] | 14 | Global | Length | Absolute | From start | Full | 1.8828 | 2.3828 | 0 | 0 |  | 964bc485-7c0d-4c9e-a73a-776b7e01b88a
FX204803 | Standard | On beam | Trapez | X | -0.047806 | -0.065615 |  |  | 3 | [6 empty] | 14 | Global | Length | Absolute | From start | Full | 4.4409e-16 | 0.94141 | 0 | 0 |  | 91f9b481-0780-410d-ad92-db1a9e9e149b
FZ204803 | Standard | On beam | Trapez | Z | 0.25269 | 0.34682 |  |  | 3 | [6 empty] | 14 | Global | Length | Absolute | From start | Full | 4.4409e-16 | 0.94141 | 0 | 0 |  | 8e66b03b-3ac2-4222-bca8-782ce3aec138
FX204819 | Standard | On beam | Trapez | X | -0.065615 | -0.017809 |  |  | 3 | [6 empty] | 14 | Global | Length | Absolute | From start | Full | 0.94141 | 1.8828 | 0 | 0 |  | 07edc40a-af85-4415-a11c-852686bf8fad
FZ204819 | Standard | On beam | Trapez | Z | 0.34682 | 0.094133 |  |  | 3 | [6 empty] | 14 | Global | Length | Absolute | From start | Full | 0.94141 | 1.8828 | 0 | 0 |  | dc04f771-d1fb-4319-adcf-d3d98ccd478e
FX204835 | Standard | On beam | Trapez | X | -0.011975 | -0.011975 |  |  | 9 | [6 empty] | 14 | Global | Length | Absolute | From start | Full | 2.3082e-08 | 1.4 | 0 | 0 |  | 52cce4eb-8997-446d-9960-df45825ae1a3
FZ204835 | Standard | On beam | Trapez | Z | 0.063298 | 0.063298 |  |  | 9 | [6 empty] | 14 | Global | Length | Absolute | From start | Full | 2.3082e-08 | 1.4 | 0 | 0 |  | 37e1a603-377f-42fa-8305-89f5ea1fec01
FX204851 | Standard | On beam | Trapez | X | -0.047806 | -0.065615 |  |  | 6 | [6 empty] | 14 | Global | Length | Absolute | From start | Full | 4.4409e-16 | 0.94141 | 0 | 0 |  | 6a96d645-aa0e-4593-ac12-79cf00848cdf
FZ204851 | Standard | On beam | Trapez | Z | 0.25269 | 0.34682 |  |  | 6 | [6 empty] | 14 | Global | Length | Absolute | From start | Full | 4.4409e-16 | 0.94141 | 0 | 0 |  | dcbb01a9-d845-40dd-836c-af819070c92d
FX204867 | Standard | On beam | Trapez | X | -0.065615 | -0.017809 |  |  | 6 | [6 empty] | 14 | Global | Length | Absolute | From start | Full | 0.94141 | 1.8828 | 0 | 0 |  | 7d085689-0461-49c7-a808-5c5c733dfbc1
FZ204867 | Standard | On beam | Trapez | Z | 0.34682 | 0.094133 |  |  | 6 | [6 empty] | 14 | Global | Length | Absolute | From start | Full | 0.94141 | 1.8828 | 0 | 0 |  | 964136a0-556f-4adc-807c-eb7d8411dacc
FX204883 | Standard | On beam | Trapez | X | -0.032146 | -0.032146 |  |  | 5 | [6 empty] | 14 | Global | Length | Absolute | From start | Full | 2.8 | 4.2 | 0 | 0 |  | 3b06a7b6-b3ec-40a6-b5c3-f1a503041941
FZ204883 | Standard | On beam | Trapez | Z | 0.16992 | 0.16992 |  |  | 5 | [6 empty] | 14 | Global | Length | Absolute | From start | Full | 2.8 | 4.2 | 0 | 0 |  | fcebf6b1-b7cf-49c8-8b71-2450e62a74aa
FX204931 | Standard | On beam | Trapez | X | -0.014163 | -0.0218 |  |  | 3 | [6 empty] | 14 | Global | Length | Absolute | From start | Full | 4.4409e-16 | 0.94141 | 0 | 0 |  | a0534219-c7e1-4d3b-a0a2-a755134ba3cc
FZ204931 | Standard | On beam | Trapez | Z | 0.074861 | 0.11523 |  |  | 3 | [6 empty] | 14 | Global | Length | Absolute | From start | Full | 4.4409e-16 | 0.94141 | 0 | 0 |  | 4e0b2ded-14d3-4bfe-be71-c56d16c7a157
FX204947 | Standard | On beam | Trapez | X | -0.0218 | -0.0076368 |  |  | 3 | [6 empty] | 14 | Global | Length | Absolute | From start | Full | 0.94141 | 1.8828 | 0 | 0 |  | 33c5d69d-d037-4f03-a748-61df108111b5
FZ204947 | Standard | On beam | Trapez | Z | 0.11523 | 0.040366 |  |  | 3 | [6 empty] | 14 | Global | Length | Absolute | From start | Full | 0.94141 | 1.8828 | 0 | 0 |  | 916cda96-c293-4c2f-a985-8b7272c959c5
FX204995 | Standard | On beam | Trapez | X | -0.023308 | -0.023308 |  |  | 5 | [6 empty] | 14 | Global | Length | Absolute | From start | Full | 1.4 | 2.8 | 0 | 0 |  | e9186c81-2ef5-4d55-8f4f-3938645a4888
FZ204995 | Standard | On beam | Trapez | Z | 0.1232 | 0.1232 |  |  | 5 | [6 empty] | 14 | Global | Length | Absolute | From start | Full | 1.4 | 2.8 | 0 | 0 |  | 6394a2ea-4bef-4efc-bb47-111533e0915a
FX205011 | Standard | On beam | Trapez | X | -0.014163 | -0.0218 |  |  | 2 | [6 empty] | 14 | Global | Length | Absolute | From start | Full | 8.8818e-16 | 0.94141 | 0 | 0 |  | 6fd2e218-5d83-43d9-b89e-84572ae167a3
FZ205011 | Standard | On beam | Trapez | Z | 0.074861 | 0.11523 |  |  | 2 | [6 empty] | 14 | Global | Length | Absolute | From start | Full | 8.8818e-16 | 0.94141 | 0 | 0 |  | a4d63785-836a-4ebc-a54e-b7ecbf67f8aa
FX205027 | Standard | On beam | Trapez | X | -0.0218 | -0.0076368 |  |  | 2 | [6 empty] | 14 | Global | Length | Absolute | From start | Full | 0.94141 | 1.8828 | 0 | 0 |  | e3d99d26-8b7b-48d2-8edf-3ab382451687
FZ205027 | Standard | On beam | Trapez | Z | 0.11523 | 0.040366 |  |  | 2 | [6 empty] | 14 | Global | Length | Absolute | From start | Full | 0.94141 | 1.8828 | 0 | 0 |  | 5cc2b021-219f-4c51-bd47-776a77872330
FX205075 | Standard | On beam | Trapez | X | -0.047806 | -0.065615 |  |  | 1 | [6 empty] | 14 | Global | Length | Absolute | From start | Full | 4.4409e-16 | 0.94141 | 0 | 0 |  | f84a138d-cb0d-454f-9bfa-b748999923c7
FZ205075 | Standard | On beam | Trapez | Z | 0.25269 | 0.34682 |  |  | 1 | [6 empty] | 14 | Global | Length | Absolute | From start | Full | 4.4409e-16 | 0.94141 | 0 | 0 |  | 0d5fd535-a3ff-47cd-b6ad-90e97bbbf27b
FX205091 | Standard | On beam | Trapez | X | -0.065615 | -0.017809 |  |  | 1 | [6 empty] | 14 | Global | Length | Absolute | From start | Full | 0.94141 | 1.8828 | 0 | 0 |  | 498b013d-8f42-4e10-84a7-15a50db68417
FZ205091 | Standard | On beam | Trapez | Z | 0.34682 | 0.094133 |  |  | 1 | [6 empty] | 14 | Global | Length | Absolute | From start | Full | 0.94141 | 1.8828 | 0 | 0 |  | 4d3156a4-6393-4d74-9b62-d776cb10a8f3
FX205107 | Standard | On beam | Trapez | X | -0.011975 | -0.011975 |  |  | 7 | [6 empty] | 14 | Global | Length | Absolute | From start | Full | 2.3082e-08 | 1.4 | 0 | 0 |  | 5aa1c028-f57d-4024-9914-f8bd43b33e6a
FZ205107 | Standard | On beam | Trapez | Z | 0.063298 | 0.063298 |  |  | 7 | [6 empty] | 14 | Global | Length | Absolute | From start | Full | 2.3082e-08 | 1.4 | 0 | 0 |  | 5a947d09-e473-4a86-a089-26d80178d606
FX205123 | Standard | On beam | Trapez | X | -0.047806 | -0.065615 |  |  | 2 | [6 empty] | 14 | Global | Length | Absolute | From start | Full | 4.4409e-16 | 0.94141 | 0 | 0 |  | 411a1481-cffb-4053-983a-165c8f112c40
FZ205123 | Standard | On beam | Trapez | Z | 0.25269 | 0.34682 |  |  | 2 | [6 empty] | 14 | Global | Length | Absolute | From start | Full | 4.4409e-16 | 0.94141 | 0 | 0 |  | 33634410-e299-4e39-8099-0a46dcaf790a
FX205139 | Standard | On beam | Trapez | X | -0.065615 | -0.017809 |  |  | 2 | [6 empty] | 14 | Global | Length | Absolute | From start | Full | 0.94141 | 1.8828 | 0 | 0 |  | 61b441e4-a997-4abe-95c4-efe8cc7a1d91
FZ205139 | Standard | On beam | Trapez | Z | 0.34682 | 0.094133 |  |  | 2 | [6 empty] | 14 | Global | Length | Absolute | From start | Full | 0.94141 | 1.8828 | 0 | 0 |  | 32409b08-c923-40ec-b2d6-63dbf897a3f7
FX205155 | Standard | On beam | Trapez | X | -0.032146 | -0.032146 |  |  | 5 | [6 empty] | 14 | Global | Length | Absolute | From start | Full | 3.8548e-16 | 1.4 | 0 | 0 |  | a320f38c-834e-4f37-bf7f-ec68957255a6
FZ205155 | Standard | On beam | Trapez | Z | 0.16992 | 0.16992 |  |  | 5 | [6 empty] | 14 | Global | Length | Absolute | From start | Full | 3.8548e-16 | 1.4 | 0 | 0 |  | afd0b9e9-1e46-49da-8ad8-55c5548500d5
FX205171 | Standard | On beam | Trapez | X | 0.0030254 | 0.0030254 |  |  | 1 | [6 empty] | 14 | Global | Length | Absolute | From start | Full | 1.8828 | 2.3828 | 0 | 0 |  | ed50ca0a-cfc0-4207-8d84-09a9cf95ad58
FZ205171 | Standard | On beam | Trapez | Z | -0.015992 | -0.015992 |  |  | 1 | [6 empty] | 14 | Global | Length | Absolute | From start | Full | 1.8828 | 2.3828 | 0 | 0 |  | 3fbc476a-0855-4a1b-b5d3-8fc9fdd9c54a
FX205187 | Standard | On beam | Trapez | X | 0.0010805 | 0.0010805 |  |  | 4 | [6 empty] | 14 | Global | Length | Absolute | From start | Full | 7.1089e-16 | 1.4 | 0 | 0 |  | ec984acb-425a-49d0-a820-48ea02c81d04
FZ205187 | Standard | On beam | Trapez | Z | -0.0057113 | -0.0057113 |  |  | 4 | [6 empty] | 14 | Global | Length | Absolute | From start | Full | 7.1089e-16 | 1.4 | 0 | 0 |  | 9f42ee26-60c4-40d6-9800-370772e9ee30
FX205203 | Standard | On beam | Trapez | X | 0.0010805 | 0.0010805 |  |  | 7 | [6 empty] | 14 | Global | Length | Absolute | From start | Full | 2.3082e-08 | 1.4 | 0 | 0 |  | f69b61b3-5b50-42a7-af70-eb692cf97896
FZ205203 | Standard | On beam | Trapez | Z | -0.0057113 | -0.0057113 |  |  | 7 | [6 empty] | 14 | Global | Length | Absolute | From start | Full | 2.3082e-08 | 1.4 | 0 | 0 |  | 8e65ffc3-258e-4e72-9dd4-85f817378f79
FX205219 | Standard | On beam | Trapez | X | 0.0030254 | 0.0030254 |  |  | 2 | [6 empty] | 14 | Global | Length | Absolute | From start | Full | 1.8828 | 2.3828 | 0 | 0 |  | 004710d8-ed76-4a44-b614-acfb68c3c7e7
FZ205219 | Standard | On beam | Trapez | Z | -0.015992 | -0.015992 |  |  | 2 | [6 empty] | 14 | Global | Length | Absolute | From start | Full | 1.8828 | 2.3828 | 0 | 0 |  | dab92244-10eb-4e10-ad3a-f6fb803d820d
FX205235 | Standard | On beam | Trapez | X | 0.0010805 | 0.0010805 |  |  | 4 | [6 empty] | 14 | Global | Length | Absolute | From start | Full | 1.4 | 2.8 | 0 | 0 |  | f1b52c67-b301-42b3-b82c-61f9dfb1ee31
FZ205235 | Standard | On beam | Trapez | Z | -0.0057113 | -0.0057113 |  |  | 4 | [6 empty] | 14 | Global | Length | Absolute | From start | Full | 1.4 | 2.8 | 0 | 0 |  | 2f70740c-d8a4-48df-a43c-7dfec5165d38
FX205251 | Standard | On beam | Trapez | X | 0.0030254 | 0.0030254 |  |  | 2 | [6 empty] | 14 | Global | Length | Absolute | From start | Full | 1.8828 | 2.3828 | 0 | 0 |  | a7eb5eec-aa6c-44dc-b5f9-be2a730c0678
FZ205251 | Standard | On beam | Trapez | Z | -0.015992 | -0.015992 |  |  | 2 | [6 empty] | 14 | Global | Length | Absolute | From start | Full | 1.8828 | 2.3828 | 0 | 0 |  | e6e4e749-3161-4eaf-9146-baca775e2052
FX205267 | Standard | On beam | Trapez | X | 0.0010805 | 0.0010805 |  |  | 8 | [6 empty] | 14 | Global | Length | Absolute | From start | Full | 2.3082e-08 | 1.4 | 0 | 0 |  | 96153e7a-060d-4060-9c74-c27103b90eba
FZ205267 | Standard | On beam | Trapez | Z | -0.0057113 | -0.0057113 |  |  | 8 | [6 empty] | 14 | Global | Length | Absolute | From start | Full | 2.3082e-08 | 1.4 | 0 | 0 |  | a098cc5b-c971-468b-b8d2-073c99d90ec6
FX205283 | Standard | On beam | Trapez | X | 0.0030254 | 0.0030254 |  |  | 3 | [6 empty] | 14 | Global | Length | Absolute | From start | Full | 1.8828 | 2.3828 | 0 | 0 |  | 237a85e3-71ea-43dc-9710-b651794b4f15
FZ205283 | Standard | On beam | Trapez | Z | -0.015992 | -0.015992 |  |  | 3 | [6 empty] | 14 | Global | Length | Absolute | From start | Full | 1.8828 | 2.3828 | 0 | 0 |  | 973b7907-b19d-4ba2-b6b3-1f70a29a7ed1
FX205299 | Standard | On beam | Trapez | X | -0.0062034 | -0.0062034 |  |  | 8 | [6 empty] | 14 | Global | Length | Absolute | From start | Full | 2.3082e-08 | 1.4 | 0 | 0 |  | 5aa4d605-9e2d-40f4-a453-17056ccb3d13
FZ205299 | Standard | On beam | Trapez | Z | 0.032789 | 0.032789 |  |  | 8 | [6 empty] | 14 | Global | Length | Absolute | From start | Full | 2.3082e-08 | 1.4 | 0 | 0 |  | df2c88c0-63a7-40a5-9a60-843220b3dee2
FX205363 | Standard | On beam | Trapez | X | 0.0019291 | 0.0019291 |  |  | 4 | [6 empty] | 15 | Global | Length | Absolute | From start | Full | 2.8 | 4.2 | 0 | 0 |  | 27b6652b-783a-482f-9f75-f71966b82277
FZ205363 | Standard | On beam | Trapez | Z | -0.010197 | -0.010197 |  |  | 4 | [6 empty] | 15 | Global | Length | Absolute | From start | Full | 2.8 | 4.2 | 0 | 0 |  | 8833b24e-6625-477c-a938-8a9f1eb6b413
FX205379 | Standard | On beam | Trapez | X | 0.0054015 | 0.0054015 |  |  | 3 | [6 empty] | 15 | Global | Length | Absolute | From start | Full | 1.8828 | 2.3828 | 0 | 0 |  | e9d4626b-dafc-473c-b242-d99a6953d608
FZ205379 | Standard | On beam | Trapez | Z | -0.028551 | -0.028551 |  |  | 3 | [6 empty] | 15 | Global | Length | Absolute | From start | Full | 1.8828 | 2.3828 | 0 | 0 |  | 06822efd-7ab3-441e-889f-2b71c1916c24
FX205395 | Standard | On beam | Trapez | X | 0.0019291 | 0.0019291 |  |  | 9 | [6 empty] | 15 | Global | Length | Absolute | From start | Full | 2.3082e-08 | 1.4 | 0 | 0 |  | 1c739c72-8b55-42e9-a3f2-bfe41fa9ff44
FZ205395 | Standard | On beam | Trapez | Z | -0.010197 | -0.010197 |  |  | 9 | [6 empty] | 15 | Global | Length | Absolute | From start | Full | 2.3082e-08 | 1.4 | 0 | 0 |  | 1bf5d17a-3d83-4e89-9271-d939b52c6dbd
FX205411 | Standard | On beam | Trapez | X | 0.0054015 | 0.0054015 |  |  | 6 | [6 empty] | 15 | Global | Length | Absolute | From start | Full | 1.8828 | 2.3828 | 0 | 0 |  | 565352dc-ae3d-4d2d-8f16-921ef2e58e07
FZ205411 | Standard | On beam | Trapez | Z | -0.028551 | -0.028551 |  |  | 6 | [6 empty] | 15 | Global | Length | Absolute | From start | Full | 1.8828 | 2.3828 | 0 | 0 |  | ef5c5780-9f5b-4f6e-8372-565af0d90fb8
FX205427 | Standard | On beam | Trapez | X | -0.07231 | -0.09933 |  |  | 3 | [6 empty] | 15 | Global | Length | Absolute | From start | Full | 4.4409e-16 | 0.94141 | 0 | 0 |  | dea3f052-2e54-4fbd-bb48-e228dca69a7f
FZ205427 | Standard | On beam | Trapez | Z | 0.38221 | 0.52503 |  |  | 3 | [6 empty] | 15 | Global | Length | Absolute | From start | Full | 4.4409e-16 | 0.94141 | 0 | 0 |  | 4fc39e6a-8b04-48c1-bad2-e9c374744354
FX205443 | Standard | On beam | Trapez | X | -0.09933 | -0.02702 |  |  | 3 | [6 empty] | 15 | Global | Length | Absolute | From start | Full | 0.94141 | 1.8828 | 0 | 0 |  | 5766bf65-fc02-4e8f-b7c4-5cc4b5ac514f
FZ205443 | Standard | On beam | Trapez | Z | 0.52503 | 0.14282 |  |  | 3 | [6 empty] | 15 | Global | Length | Absolute | From start | Full | 0.94141 | 1.8828 | 0 | 0 |  | 3fd731af-51ff-452c-9576-3b525deab91d
FX205459 | Standard | On beam | Trapez | X | -0.018169 | -0.018169 |  |  | 9 | [6 empty] | 15 | Global | Length | Absolute | From start | Full | 2.3082e-08 | 1.4 | 0 | 0 |  | 77c40af0-68a3-4b23-b593-c752bc8b8768
FZ205459 | Standard | On beam | Trapez | Z | 0.096037 | 0.096037 |  |  | 9 | [6 empty] | 15 | Global | Length | Absolute | From start | Full | 2.3082e-08 | 1.4 | 0 | 0 |  | 621b2a7e-90b1-4bf3-a764-911a19ef8713
FX205475 | Standard | On beam | Trapez | X | -0.07231 | -0.09933 |  |  | 6 | [6 empty] | 15 | Global | Length | Absolute | From start | Full | 4.4409e-16 | 0.94141 | 0 | 0 |  | 36d9f92d-0936-44a0-980a-22e58cf22bdc
FZ205475 | Standard | On beam | Trapez | Z | 0.38221 | 0.52503 |  |  | 6 | [6 empty] | 15 | Global | Length | Absolute | From start | Full | 4.4409e-16 | 0.94141 | 0 | 0 |  | 3058bf95-f9bf-4418-bc5e-cd9b9c644d73
FX205491 | Standard | On beam | Trapez | X | -0.09933 | -0.02702 |  |  | 6 | [6 empty] | 15 | Global | Length | Absolute | From start | Full | 0.94141 | 1.8828 | 0 | 0 |  | f8d9a40b-d732-4017-97a5-7349aaaaac05
FZ205491 | Standard | On beam | Trapez | Z | 0.52503 | 0.14282 |  |  | 6 | [6 empty] | 15 | Global | Length | Absolute | From start | Full | 0.94141 | 1.8828 | 0 | 0 |  | 97483ac2-73db-4c38-b4fd-902609a7afdb
FX205507 | Standard | On beam | Trapez | X | -0.048624 | -0.048624 |  |  | 5 | [6 empty] | 15 | Global | Length | Absolute | From start | Full | 2.8 | 4.2 | 0 | 0 |  | 1008e11e-8db9-4d4b-8df5-4d875cb297b6
FZ205507 | Standard | On beam | Trapez | Z | 0.25701 | 0.25701 |  |  | 5 | [6 empty] | 15 | Global | Length | Absolute | From start | Full | 2.8 | 4.2 | 0 | 0 |  | 88d635d0-23ff-4fb8-8511-8bb7147cfcdd
FX205555 | Standard | On beam | Trapez | X | -0.021692 | -0.033347 |  |  | 3 | [6 empty] | 15 | Global | Length | Absolute | From start | Full | 4.4409e-16 | 0.94141 | 0 | 0 |  | 48d8c115-5624-43df-b9fc-8dba3ba991af
FZ205555 | Standard | On beam | Trapez | Z | 0.11466 | 0.17626 |  |  | 3 | [6 empty] | 15 | Global | Length | Absolute | From start | Full | 4.4409e-16 | 0.94141 | 0 | 0 |  | 748348ca-ce32-40fd-8512-86e249c16731
FX205571 | Standard | On beam | Trapez | X | -0.033347 | -0.011654 |  |  | 3 | [6 empty] | 15 | Global | Length | Absolute | From start | Full | 0.94141 | 1.8828 | 0 | 0 |  | d2625982-a970-4fd3-b615-21297f744dab
FZ205571 | Standard | On beam | Trapez | Z | 0.17626 | 0.061601 |  |  | 3 | [6 empty] | 15 | Global | Length | Absolute | From start | Full | 0.94141 | 1.8828 | 0 | 0 |  | fdbe4745-0ecf-4ee7-a82f-9fc1584f847b
FX205619 | Standard | On beam | Trapez | X | -0.034867 | -0.034867 |  |  | 5 | [6 empty] | 15 | Global | Length | Absolute | From start | Full | 1.4 | 2.8 | 0 | 0 |  | 608ac803-930a-48e2-bad6-d01ebb5b0ef2
FZ205619 | Standard | On beam | Trapez | Z | 0.1843 | 0.1843 |  |  | 5 | [6 empty] | 15 | Global | Length | Absolute | From start | Full | 1.4 | 2.8 | 0 | 0 |  | 06ca2831-d24b-4969-824a-f7181e0c3838
FX205635 | Standard | On beam | Trapez | X | -0.021692 | -0.033347 |  |  | 2 | [6 empty] | 15 | Global | Length | Absolute | From start | Full | 8.8818e-16 | 0.94141 | 0 | 0 |  | 9f9e4758-98eb-46d6-ba2c-52fa0fd5ef8c
FZ205635 | Standard | On beam | Trapez | Z | 0.11466 | 0.17626 |  |  | 2 | [6 empty] | 15 | Global | Length | Absolute | From start | Full | 8.8818e-16 | 0.94141 | 0 | 0 |  | 56489bf3-7f25-4f2a-8738-5b1a58a9716e
FX205651 | Standard | On beam | Trapez | X | -0.033347 | -0.011654 |  |  | 2 | [6 empty] | 15 | Global | Length | Absolute | From start | Full | 0.94141 | 1.8828 | 0 | 0 |  | 39582da1-242a-483e-811b-1ade6eb8b086
FZ205651 | Standard | On beam | Trapez | Z | 0.17626 | 0.061601 |  |  | 2 | [6 empty] | 15 | Global | Length | Absolute | From start | Full | 0.94141 | 1.8828 | 0 | 0 |  | 6c276217-efdf-41fd-816f-0fd988dea8a5
FX205699 | Standard | On beam | Trapez | X | -0.07231 | -0.09933 |  |  | 1 | [6 empty] | 15 | Global | Length | Absolute | From start | Full | 4.4409e-16 | 0.94141 | 0 | 0 |  | 401c74fa-4da5-4409-aaa2-60b39c3933ad
FZ205699 | Standard | On beam | Trapez | Z | 0.38221 | 0.52503 |  |  | 1 | [6 empty] | 15 | Global | Length | Absolute | From start | Full | 4.4409e-16 | 0.94141 | 0 | 0 |  | 2f9c6a26-6d29-4ad9-b8d8-35331eec6338
FX205715 | Standard | On beam | Trapez | X | -0.09933 | -0.02702 |  |  | 1 | [6 empty] | 15 | Global | Length | Absolute | From start | Full | 0.94141 | 1.8828 | 0 | 0 |  | 0b911835-b871-470b-96dd-6785b228f480
FZ205715 | Standard | On beam | Trapez | Z | 0.52503 | 0.14282 |  |  | 1 | [6 empty] | 15 | Global | Length | Absolute | From start | Full | 0.94141 | 1.8828 | 0 | 0 |  | a36562ab-718f-411c-8895-5cba24d15339
FX205731 | Standard | On beam | Trapez | X | -0.018169 | -0.018169 |  |  | 7 | [6 empty] | 15 | Global | Length | Absolute | From start | Full | 2.3082e-08 | 1.4 | 0 | 0 |  | 35d2dc0a-14ab-42fe-96df-30f4d59a58ec
FZ205731 | Standard | On beam | Trapez | Z | 0.096037 | 0.096037 |  |  | 7 | [6 empty] | 15 | Global | Length | Absolute | From start | Full | 2.3082e-08 | 1.4 | 0 | 0 |  | 1b8cff42-29c3-47c4-8af4-05faa037c416
FX205747 | Standard | On beam | Trapez | X | -0.07231 | -0.09933 |  |  | 2 | [6 empty] | 15 | Global | Length | Absolute | From start | Full | 4.4409e-16 | 0.94141 | 0 | 0 |  | b47dbf83-23af-42a1-97df-abed095b2040
FZ205747 | Standard | On beam | Trapez | Z | 0.38221 | 0.52503 |  |  | 2 | [6 empty] | 15 | Global | Length | Absolute | From start | Full | 4.4409e-16 | 0.94141 | 0 | 0 |  | 73763db4-fdaf-4312-9977-7526c1ab2aa5
FX205763 | Standard | On beam | Trapez | X | -0.09933 | -0.02702 |  |  | 2 | [6 empty] | 15 | Global | Length | Absolute | From start | Full | 0.94141 | 1.8828 | 0 | 0 |  | f27c8ba5-d208-4713-8bb9-0264b5d3c237
FZ205763 | Standard | On beam | Trapez | Z | 0.52503 | 0.14282 |  |  | 2 | [6 empty] | 15 | Global | Length | Absolute | From start | Full | 0.94141 | 1.8828 | 0 | 0 |  | 2ee3d408-4cd0-472f-9c78-f57dfac17c28
FX205779 | Standard | On beam | Trapez | X | -0.048624 | -0.048624 |  |  | 5 | [6 empty] | 15 | Global | Length | Absolute | From start | Full | 3.8548e-16 | 1.4 | 0 | 0 |  | 18b109d2-e335-49b5-9f52-cd4325c9cd77
FZ205779 | Standard | On beam | Trapez | Z | 0.25701 | 0.25701 |  |  | 5 | [6 empty] | 15 | Global | Length | Absolute | From start | Full | 3.8548e-16 | 1.4 | 0 | 0 |  | 2a0ed619-aa74-495a-9955-4743c279176d
FX205795 | Standard | On beam | Trapez | X | 0.0054015 | 0.0054015 |  |  | 1 | [6 empty] | 15 | Global | Length | Absolute | From start | Full | 1.8828 | 2.3828 | 0 | 0 |  | f6ad4a19-5910-4621-83a2-177deffc2bd2
FZ205795 | Standard | On beam | Trapez | Z | -0.028551 | -0.028551 |  |  | 1 | [6 empty] | 15 | Global | Length | Absolute | From start | Full | 1.8828 | 2.3828 | 0 | 0 |  | 419bed5a-6159-47bb-be60-e855022a6168
FX205811 | Standard | On beam | Trapez | X | 0.0019291 | 0.0019291 |  |  | 4 | [6 empty] | 15 | Global | Length | Absolute | From start | Full | 7.1089e-16 | 1.4 | 0 | 0 |  | d5e6295d-0600-47e5-895c-da6b4e2d4437
FZ205811 | Standard | On beam | Trapez | Z | -0.010197 | -0.010197 |  |  | 4 | [6 empty] | 15 | Global | Length | Absolute | From start | Full | 7.1089e-16 | 1.4 | 0 | 0 |  | 790846c1-b073-433b-8d89-b6367d363180
FX205827 | Standard | On beam | Trapez | X | 0.0019291 | 0.0019291 |  |  | 7 | [6 empty] | 15 | Global | Length | Absolute | From start | Full | 2.3082e-08 | 1.4 | 0 | 0 |  | 4f20c0f8-1ea4-4939-8912-8deca8b71945
FZ205827 | Standard | On beam | Trapez | Z | -0.010197 | -0.010197 |  |  | 7 | [6 empty] | 15 | Global | Length | Absolute | From start | Full | 2.3082e-08 | 1.4 | 0 | 0 |  | 3639d827-4f70-4e07-991b-e58a5feaf9a8
FX205843 | Standard | On beam | Trapez | X | 0.0054015 | 0.0054015 |  |  | 2 | [6 empty] | 15 | Global | Length | Absolute | From start | Full | 1.8828 | 2.3828 | 0 | 0 |  | a22f7240-dbb6-4a96-93f6-cd60f8975e77
FZ205843 | Standard | On beam | Trapez | Z | -0.028551 | -0.028551 |  |  | 2 | [6 empty] | 15 | Global | Length | Absolute | From start | Full | 1.8828 | 2.3828 | 0 | 0 |  | 3831b085-f2ad-4804-90ba-f3da2fb99034
FX205859 | Standard | On beam | Trapez | X | 0.0019291 | 0.0019291 |  |  | 4 | [6 empty] | 15 | Global | Length | Absolute | From start | Full | 1.4 | 2.8 | 0 | 0 |  | 4ec6c4a2-2c4c-41da-a357-90ebba6e6f9b
FZ205859 | Standard | On beam | Trapez | Z | -0.010197 | -0.010197 |  |  | 4 | [6 empty] | 15 | Global | Length | Absolute | From start | Full | 1.4 | 2.8 | 0 | 0 |  | 124ac6df-3259-4aa5-b4e5-9f779fbf674a
FX205875 | Standard | On beam | Trapez | X | 0.0054015 | 0.0054015 |  |  | 2 | [6 empty] | 15 | Global | Length | Absolute | From start | Full | 1.8828 | 2.3828 | 0 | 0 |  | 2e9e7802-b9e5-4e4e-b846-a8fa169907f8
FZ205875 | Standard | On beam | Trapez | Z | -0.028551 | -0.028551 |  |  | 2 | [6 empty] | 15 | Global | Length | Absolute | From start | Full | 1.8828 | 2.3828 | 0 | 0 |  | 7c9c1ef6-497a-4b39-b849-bf5160626a6c
FX205891 | Standard | On beam | Trapez | X | 0.0019291 | 0.0019291 |  |  | 8 | [6 empty] | 15 | Global | Length | Absolute | From start | Full | 2.3082e-08 | 1.4 | 0 | 0 |  | 691fe4a0-8955-4989-8cc1-22b9eae8339b
FZ205891 | Standard | On beam | Trapez | Z | -0.010197 | -0.010197 |  |  | 8 | [6 empty] | 15 | Global | Length | Absolute | From start | Full | 2.3082e-08 | 1.4 | 0 | 0 |  | fe14ee2f-babf-4325-84dd-fe08ac506e85
FX205907 | Standard | On beam | Trapez | X | 0.0054015 | 0.0054015 |  |  | 3 | [6 empty] | 15 | Global | Length | Absolute | From start | Full | 1.8828 | 2.3828 | 0 | 0 |  | 35caa64e-a9b5-4cfe-aa6a-1d32a70aaa52
FZ205907 | Standard | On beam | Trapez | Z | -0.028551 | -0.028551 |  |  | 3 | [6 empty] | 15 | Global | Length | Absolute | From start | Full | 1.8828 | 2.3828 | 0 | 0 |  | 14173271-c586-451d-a87d-9aca2edf830b
FX205923 | Standard | On beam | Trapez | X | -0.0093433 | -0.0093433 |  |  | 8 | [6 empty] | 15 | Global | Length | Absolute | From start | Full | 2.3082e-08 | 1.4 | 0 | 0 |  | 05a8ec01-de17-43e5-96ad-9d151401f909
FZ205923 | Standard | On beam | Trapez | Z | 0.049386 | 0.049386 |  |  | 8 | [6 empty] | 15 | Global | Length | Absolute | From start | Full | 2.3082e-08 | 1.4 | 0 | 0 |  | 294ae621-a61c-4845-8a64-e2f19e74e73e
FX205987 | Standard | On beam | Trapez | X | 0 | 0.010897 |  |  | 6 | [6 empty] | 16 | Global | Length | Absolute | From start | Full | 5e-05 | 0.7 | 0 | 0 |  | b733efc1-8d48-4af0-afa2-a2bf3e6eea6f
FZ205987 | Standard | On beam | Trapez | Z | 0 | -0.057597 |  |  | 6 | [6 empty] | 16 | Global | Length | Absolute | From start | Full | 5e-05 | 0.7 | 0 | 0 |  | 113ad13c-ede2-49ed-a5de-d70476ee3b26
FX206003 | Standard | On beam | Trapez | X | 0.010897 | 0.010897 |  |  | 6 | [6 empty] | 16 | Global | Length | Absolute | From start | Full | 0.7001 | 1.1828 | 0 | 0 |  | 5143ec00-f363-4050-b109-d54030d6887d
FZ206003 | Standard | On beam | Trapez | Z | -0.057597 | -0.057597 |  |  | 6 | [6 empty] | 16 | Global | Length | Absolute | From start | Full | 0.7001 | 1.1828 | 0 | 0 |  | 128c2260-32f0-4dd8-9310-bb5b664bee6f
FX206019 | Standard | On beam | Trapez | X | 0.010897 | 0 |  |  | 6 | [6 empty] | 16 | Global | Length | Absolute | From start | Full | 1.1829 | 1.8828 | 0 | 0 |  | 854c8b27-b4d0-4b5e-97f2-2a92d2c79f21
FZ206019 | Standard | On beam | Trapez | Z | -0.057597 | 0 |  |  | 6 | [6 empty] | 16 | Global | Length | Absolute | From start | Full | 1.1829 | 1.8828 | 0 | 0 |  | e427c17f-dde0-4ec8-83e9-10e5b58f9051
FX206067 | Standard | On beam | Trapez | X | 0 | 0.010897 |  |  | 3 | [6 empty] | 16 | Global | Length | Absolute | From start | Full | 1.1828 | 1.8828 | 0 | 0 |  | ef5a2a97-3fb0-4f5f-be1f-dcccc2f53bd7
FZ206067 | Standard | On beam | Trapez | Z | 0 | -0.057597 |  |  | 3 | [6 empty] | 16 | Global | Length | Absolute | From start | Full | 1.1828 | 1.8828 | 0 | 0 |  | c2f7a8d2-2f68-4c27-9595-ca65ab46fe2e
FX206083 | Standard | On beam | Trapez | X | 0.010897 | 0.010897 |  |  | 3 | [6 empty] | 16 | Global | Length | Absolute | From start | Full | 0.7 | 1.1827 | 0 | 0 |  | 1803ba01-9081-46ea-b284-30fd6fcbd480
FZ206083 | Standard | On beam | Trapez | Z | -0.057597 | -0.057597 |  |  | 3 | [6 empty] | 16 | Global | Length | Absolute | From start | Full | 0.7 | 1.1827 | 0 | 0 |  | be29cefa-701e-4f98-af25-ebffef35b1ab
FX206099 | Standard | On beam | Trapez | X | 0.010897 | 0 |  |  | 3 | [6 empty] | 16 | Global | Length | Absolute | From start | Full | 5e-05 | 0.6999 | 0 | 0 |  | 85b6cddc-b64b-4128-9b88-31b1158ee35a
FZ206099 | Standard | On beam | Trapez | Z | -0.057597 | 0 |  |  | 3 | [6 empty] | 16 | Global | Length | Absolute | From start | Full | 5e-05 | 0.6999 | 0 | 0 |  | 074c7073-31d9-4071-84f6-46b66c8b689a
FX206115 | Standard | On beam | Trapez | X | 0 | 0.010897 |  |  | 5 | [6 empty] | 16 | Global | Length | Absolute | From start | Full | 2.8 | 3.5 | 0 | 0 |  | c2acdc6e-d000-49be-ad88-d6546b85a95b
FZ206115 | Standard | On beam | Trapez | Z | 0 | -0.057597 |  |  | 5 | [6 empty] | 16 | Global | Length | Absolute | From start | Full | 2.8 | 3.5 | 0 | 0 |  | 194466ac-074e-47b1-ab1b-8df40a6b3df8
FX206131 | Standard | On beam | Trapez | X | 0.010897 | 0 |  |  | 5 | [6 empty] | 16 | Global | Length | Absolute | From start | Full | 3.5001 | 4.2 | 0 | 0 |  | 817ce718-35d0-46b5-a07e-fa49da9897f6
FZ206131 | Standard | On beam | Trapez | Z | -0.057597 | 0 |  |  | 5 | [6 empty] | 16 | Global | Length | Absolute | From start | Full | 3.5001 | 4.2 | 0 | 0 |  | 1f1c1d16-3288-4891-ac81-517c4d612330
FX206147 | Standard | On beam | Trapez | X | 0 | 0.0038919 |  |  | 3 | [6 empty] | 16 | Global | Length | Absolute | From start | Full | 2.1328 | 2.3828 | 0 | 0 |  | a7bfab2b-2bf8-44da-8c6c-7e8e29036cda
FZ206147 | Standard | On beam | Trapez | Z | 0 | -0.020571 |  |  | 3 | [6 empty] | 16 | Global | Length | Absolute | From start | Full | 2.1328 | 2.3828 | 0 | 0 |  | bfa66394-73cb-407c-8cf0-8732cc01ce83
FX206163 | Standard | On beam | Trapez | X | 0.0038919 | 0 |  |  | 3 | [6 empty] | 16 | Global | Length | Absolute | From start | Full | 1.8829 | 2.1327 | 0 | 0 |  | f3acb1f1-9ae4-4605-8d8b-b333cc1022dc
FZ206163 | Standard | On beam | Trapez | Z | -0.020571 | 0 |  |  | 3 | [6 empty] | 16 | Global | Length | Absolute | From start | Full | 1.8829 | 2.1327 | 0 | 0 |  | ddd2dbe8-ef9d-4549-99e0-99e74df80ad5
FX206227 | Standard | On beam | Trapez | X | 0 | 0.0038919 |  |  | 6 | [6 empty] | 16 | Global | Length | Absolute | From start | Full | 1.8829 | 2.1328 | 0 | 0 |  | a1fc8fa0-fe28-41ca-b0b9-2f818e009f5b
FZ206227 | Standard | On beam | Trapez | Z | 0 | -0.020571 |  |  | 6 | [6 empty] | 16 | Global | Length | Absolute | From start | Full | 1.8829 | 2.1328 | 0 | 0 |  | 6f0566cb-f7f9-4da5-9087-20029293f016
FX206243 | Standard | On beam | Trapez | X | 0.0038919 | 0 |  |  | 6 | [6 empty] | 16 | Global | Length | Absolute | From start | Full | 2.1329 | 2.3828 | 0 | 0 |  | a84eaafa-d574-425a-903f-51618e732d16
FZ206243 | Standard | On beam | Trapez | Z | -0.020571 | 0 |  |  | 6 | [6 empty] | 16 | Global | Length | Absolute | From start | Full | 2.1329 | 2.3828 | 0 | 0 |  | 4fe9ddd8-1bf3-4239-a77f-29b72950740b
FX206259 | Standard | On beam | Trapez | X | 0 | 0.0038919 |  |  | 4 | [6 empty] | 16 | Global | Length | Absolute | From start | Full | 3.95 | 4.1999 | 0 | 0 |  | 88638ec6-ccb3-4c4a-b69e-143e7d730f9f
FZ206259 | Standard | On beam | Trapez | Z | 0 | -0.020571 |  |  | 4 | [6 empty] | 16 | Global | Length | Absolute | From start | Full | 3.95 | 4.1999 | 0 | 0 |  | fcfbb6ec-dd75-4252-a793-1f70a5271bca
FX206275 | Standard | On beam | Trapez | X | 0.0038919 | 0.0038919 |  |  | 4 | [6 empty] | 16 | Global | Length | Absolute | From start | Full | 3.05 | 3.9499 | 0 | 0 |  | 4fd09128-e366-4fc5-8322-c91a361cd53c
FZ206275 | Standard | On beam | Trapez | Z | -0.020571 | -0.020571 |  |  | 4 | [6 empty] | 16 | Global | Length | Absolute | From start | Full | 3.05 | 3.9499 | 0 | 0 |  | b451ba89-d18c-4b63-b1de-3dc247f6dd29
FX206291 | Standard | On beam | Trapez | X | 0.0038919 | 0 |  |  | 4 | [6 empty] | 16 | Global | Length | Absolute | From start | Full | 2.8 | 3.0499 | 0 | 0 |  | 313482f1-d690-407b-81dc-ca00f173c1f8
FZ206291 | Standard | On beam | Trapez | Z | -0.020571 | 0 |  |  | 4 | [6 empty] | 16 | Global | Length | Absolute | From start | Full | 2.8 | 3.0499 | 0 | 0 |  | bc59e011-7138-41e7-b462-9d4d4b23777d
FX206307 | Standard | On beam | Trapez | X | 0 | 0.0048511 |  |  | 3 | [6 empty] | 16 | Global | Length | Absolute | From start | Full | 5e-05 | 0.94144 | 0 | 0 |  | f3d1a474-b7a9-4d2e-b6e2-0bd334e4cb8f
FZ206307 | Standard | On beam | Trapez | Z | 0 | -0.025642 |  |  | 3 | [6 empty] | 16 | Global | Length | Absolute | From start | Full | 5e-05 | 0.94144 | 0 | 0 |  | 77befefc-84a1-4cb9-af8b-868b0384caa5
FX206323 | Standard | On beam | Trapez | X | 0.0048511 | 0 |  |  | 3 | [6 empty] | 16 | Global | Length | Absolute | From start | Full | 0.94154 | 1.8828 | 0 | 0 |  | b2f827f5-c5b1-4e82-8a3e-19b09deba74b
FZ206323 | Standard | On beam | Trapez | Z | -0.025642 | 0 |  |  | 3 | [6 empty] | 16 | Global | Length | Absolute | From start | Full | 0.94154 | 1.8828 | 0 | 0 |  | 95fb8f89-948a-4fc3-9fd7-5fd20108fe53
FX206387 | Standard | On beam | Trapez | X | 0.0048514 | 0 |  |  | 10 | [6 empty] | 16 | Global | Length | Absolute | From start | Full | 2.3462 | 1.4049 | 0 | 0 |  | f12288fb-e286-4812-9faa-346ae0b5f7a1
FZ206387 | Standard | On beam | Trapez | Z | -0.025643 | 0 |  |  | 10 | [6 empty] | 16 | Global | Length | Absolute | From start | Full | 2.3462 | 1.4049 | 0 | 0 |  | 28a0f098-2478-48d3-99f8-58e060639d24
FX206403 | Standard | On beam | Trapez | X | 0 | 0.0054765 |  |  | 10 | [6 empty] | 16 | Global | Length | Absolute | From start | Full | 1.6463 | 2.3462 | 0 | 0 |  | 80f2b5de-35d8-49f0-bbb8-d57dcf394c84
FZ206403 | Standard | On beam | Trapez | Z | 0 | -0.028947 |  |  | 10 | [6 empty] | 16 | Global | Length | Absolute | From start | Full | 1.6463 | 2.3462 | 0 | 0 |  | 1a3d505c-eceb-448b-ae5d-f48836f80799
FX206451 | Standard | On beam | Trapez | X | 0.0054766 | 0 |  |  | 11 | [6 empty] | 16 | Global | Length | Absolute | From start | Full | 5e-05 | 0.6999 | 0 | 0 |  | f42c7e50-1652-439b-9033-bec2c5d0e171
FZ206451 | Standard | On beam | Trapez | Z | -0.028948 | 0 |  |  | 11 | [6 empty] | 16 | Global | Length | Absolute | From start | Full | 5e-05 | 0.6999 | 0 | 0 |  | 6afe5849-290c-4149-9c45-2d90c0a2e6ec
FX206467 | Standard | On beam | Trapez | X | 0 | 0.0054765 |  |  | 5 | [6 empty] | 16 | Global | Length | Absolute | From start | Full | 1.4 | 2.1 | 0 | 0 |  | db108c06-5116-4b54-a6b3-ac468bddcad2
FZ206467 | Standard | On beam | Trapez | Z | 0 | -0.028947 |  |  | 5 | [6 empty] | 16 | Global | Length | Absolute | From start | Full | 1.4 | 2.1 | 0 | 0 |  | bff25924-8d4d-424f-89bc-c3976277809d
FX206483 | Standard | On beam | Trapez | X | 0.0054765 | 0 |  |  | 5 | [6 empty] | 16 | Global | Length | Absolute | From start | Full | 2.1001 | 2.7999 | 0 | 0 |  | 2995d3c7-b937-4ab3-9c5a-e1b3a3797dfc
FZ206483 | Standard | On beam | Trapez | Z | -0.028947 | 0 |  |  | 5 | [6 empty] | 16 | Global | Length | Absolute | From start | Full | 2.1001 | 2.7999 | 0 | 0 |  | d77701c4-4ff0-4d69-8f3f-eeeeb58da91c
FX206499 | Standard | On beam | Trapez | X | 0 | 0.0048511 |  |  | 2 | [6 empty] | 16 | Global | Length | Absolute | From start | Full | 0.94137 | 1.8828 | 0 | 0 |  | 07b0a333-3058-44f1-ba1d-1b3e4ba50621
FZ206499 | Standard | On beam | Trapez | Z | 0 | -0.025642 |  |  | 2 | [6 empty] | 16 | Global | Length | Absolute | From start | Full | 0.94137 | 1.8828 | 0 | 0 |  | a00b2b59-dc7e-4709-8eeb-ad03e708fbd9
FX206515 | Standard | On beam | Trapez | X | 0.0048511 | 0 |  |  | 2 | [6 empty] | 16 | Global | Length | Absolute | From start | Full | 5e-05 | 0.94127 | 0 | 0 |  | 2e5707b7-3d51-4afc-8fb8-b14b2d46c746
FZ206515 | Standard | On beam | Trapez | Z | -0.025642 | 0 |  |  | 2 | [6 empty] | 16 | Global | Length | Absolute | From start | Full | 5e-05 | 0.94127 | 0 | 0 |  | 74a67810-a94d-4828-a02b-a0830866043c
FX206531 | Standard | On beam | Trapez | X | 0 | 0.0048511 |  |  | 11 | [6 empty] | 16 | Global | Length | Absolute | From start | Full | 0.94144 | 5e-05 | 0 | 0 |  | ab94cd1b-452c-462c-bdcd-862791eb45ca
FZ206531 | Standard | On beam | Trapez | Z | 0 | -0.025642 |  |  | 11 | [6 empty] | 16 | Global | Length | Absolute | From start | Full | 0.94144 | 5e-05 | 0 | 0 |  | 6b9e68a0-dee5-4051-ac29-a72813a01ad5
FX206595 | Standard | On beam | Trapez | X | 0 | 0.010897 |  |  | 2 | [6 empty] | 16 | Global | Length | Absolute | From start | Full | 5e-05 | 0.7 | 0 | 0 |  | fc64ef23-7bbf-47f2-a849-9e72967dcd5f
FZ206595 | Standard | On beam | Trapez | Z | 0 | -0.057597 |  |  | 2 | [6 empty] | 16 | Global | Length | Absolute | From start | Full | 5e-05 | 0.7 | 0 | 0 |  | 233e5f78-918e-474b-83dc-04715009b05e
FX206611 | Standard | On beam | Trapez | X | 0.010897 | 0.010897 |  |  | 2 | [6 empty] | 16 | Global | Length | Absolute | From start | Full | 0.7001 | 1.1828 | 0 | 0 |  | bccc6de4-1911-4c12-8534-aa05e710ccb8
FZ206611 | Standard | On beam | Trapez | Z | -0.057597 | -0.057597 |  |  | 2 | [6 empty] | 16 | Global | Length | Absolute | From start | Full | 0.7001 | 1.1828 | 0 | 0 |  | 2d0d6406-9371-4aec-ad87-f5fce6694a54
FX206627 | Standard | On beam | Trapez | X | 0.010897 | 0 |  |  | 2 | [6 empty] | 16 | Global | Length | Absolute | From start | Full | 1.1829 | 1.8828 | 0 | 0 |  | 200ffed9-582c-4d52-8f6f-e4d6c0a02609
FZ206627 | Standard | On beam | Trapez | Z | -0.057597 | 0 |  |  | 2 | [6 empty] | 16 | Global | Length | Absolute | From start | Full | 1.1829 | 1.8828 | 0 | 0 |  | 5e6c0349-0af4-4485-901c-b1b72f3ba1d2
FX206675 | Standard | On beam | Trapez | X | 0 | 0.010897 |  |  | 1 | [6 empty] | 16 | Global | Length | Absolute | From start | Full | 1.1828 | 1.8828 | 0 | 0 |  | 51ab6f9b-55dc-4e2c-90a4-1e53d124b298
FZ206675 | Standard | On beam | Trapez | Z | 0 | -0.057597 |  |  | 1 | [6 empty] | 16 | Global | Length | Absolute | From start | Full | 1.1828 | 1.8828 | 0 | 0 |  | 383c3895-4e53-4d71-8fab-70c4fa948e1c
FX206691 | Standard | On beam | Trapez | X | 0.010897 | 0.010897 |  |  | 1 | [6 empty] | 16 | Global | Length | Absolute | From start | Full | 0.7 | 1.1827 | 0 | 0 |  | d2325934-bb2e-42f9-b7e1-e3b89d29ce6a
FZ206691 | Standard | On beam | Trapez | Z | -0.057597 | -0.057597 |  |  | 1 | [6 empty] | 16 | Global | Length | Absolute | From start | Full | 0.7 | 1.1827 | 0 | 0 |  | 5b307858-3c57-4686-bd83-79fcfde7afe1
FX206707 | Standard | On beam | Trapez | X | 0.010897 | 0 |  |  | 1 | [6 empty] | 16 | Global | Length | Absolute | From start | Full | 5e-05 | 0.6999 | 0 | 0 |  | 4a8e9eba-85da-4ef0-b3a0-c02b2c1de3a8
FZ206707 | Standard | On beam | Trapez | Z | -0.057597 | 0 |  |  | 1 | [6 empty] | 16 | Global | Length | Absolute | From start | Full | 5e-05 | 0.6999 | 0 | 0 |  | 87b36ce8-d857-4413-adfc-42143f9bf307
FX206723 | Standard | On beam | Trapez | X | 0 | 0.010897 |  |  | 5 | [6 empty] | 16 | Global | Length | Absolute | From start | Full | 5e-05 | 0.7 | 0 | 0 |  | 6e3d0e0c-caa7-4b58-9873-c067e8cff9d3
FZ206723 | Standard | On beam | Trapez | Z | 0 | -0.057597 |  |  | 5 | [6 empty] | 16 | Global | Length | Absolute | From start | Full | 5e-05 | 0.7 | 0 | 0 |  | 264130c0-dd27-4841-be35-87de7c2e4ab4
FX206739 | Standard | On beam | Trapez | X | 0.010897 | 0 |  |  | 5 | [6 empty] | 16 | Global | Length | Absolute | From start | Full | 0.7001 | 1.3999 | 0 | 0 |  | c973df8f-67c5-4483-b58a-4b2d300d19a0
FZ206739 | Standard | On beam | Trapez | Z | -0.057597 | 0 |  |  | 5 | [6 empty] | 16 | Global | Length | Absolute | From start | Full | 0.7001 | 1.3999 | 0 | 0 |  | 97ad69d3-865d-451a-a4bd-23bf541a3cd5
FX206755 | Standard | On beam | Trapez | X | 0 | 0.0038919 |  |  | 2 | [6 empty] | 16 | Global | Length | Absolute | From start | Full | 1.8829 | 2.1328 | 0 | 0 |  | 3f9a5c06-65f7-44ab-8046-340e18587e3f
FZ206755 | Standard | On beam | Trapez | Z | 0 | -0.020571 |  |  | 2 | [6 empty] | 16 | Global | Length | Absolute | From start | Full | 1.8829 | 2.1328 | 0 | 0 |  | 1633e1fb-c962-4904-b6be-cdda36c06b34
FX206771 | Standard | On beam | Trapez | X | 0.0038919 | 0 |  |  | 2 | [6 empty] | 16 | Global | Length | Absolute | From start | Full | 2.1329 | 2.3828 | 0 | 0 |  | 515e76ce-ddf7-4914-a767-ea5be7da0de2
FZ206771 | Standard | On beam | Trapez | Z | -0.020571 | 0 |  |  | 2 | [6 empty] | 16 | Global | Length | Absolute | From start | Full | 2.1329 | 2.3828 | 0 | 0 |  | da1d4a28-5dfa-4569-bc8b-3f1614373a7a
FX206787 | Standard | On beam | Trapez | X | 0 | 0.0038919 |  |  | 4 | [6 empty] | 16 | Global | Length | Absolute | From start | Full | 1.15 | 1.3999 | 0 | 0 |  | f4d06509-c751-4b51-b500-5b3862f466c1
FZ206787 | Standard | On beam | Trapez | Z | 0 | -0.020571 |  |  | 4 | [6 empty] | 16 | Global | Length | Absolute | From start | Full | 1.15 | 1.3999 | 0 | 0 |  | 45a03b8b-d473-4e51-8de5-4b3100aa0877
FX206803 | Standard | On beam | Trapez | X | 0.0038919 | 0.0038919 |  |  | 4 | [6 empty] | 16 | Global | Length | Absolute | From start | Full | 0.25 | 1.1499 | 0 | 0 |  | b2cccc8b-fc7c-450a-9d88-07daaf55674e
FZ206803 | Standard | On beam | Trapez | Z | -0.020571 | -0.020571 |  |  | 4 | [6 empty] | 16 | Global | Length | Absolute | From start | Full | 0.25 | 1.1499 | 0 | 0 |  | 9108c0ba-38ab-44a5-bf56-5b2fd129f1c9
FX206819 | Standard | On beam | Trapez | X | 0.0038919 | 0 |  |  | 4 | [6 empty] | 16 | Global | Length | Absolute | From start | Full | 5e-05 | 0.2499 | 0 | 0 |  | 3d14ebc8-f22c-4625-b7e7-71491c4daeee
FZ206819 | Standard | On beam | Trapez | Z | -0.020571 | 0 |  |  | 4 | [6 empty] | 16 | Global | Length | Absolute | From start | Full | 5e-05 | 0.2499 | 0 | 0 |  | 13097206-c523-416f-b1e1-f2c79c412922
FX206835 | Standard | On beam | Trapez | X | 0 | 0.0038919 |  |  | 1 | [6 empty] | 16 | Global | Length | Absolute | From start | Full | 2.1328 | 2.3828 | 0 | 0 |  | 0f204fe9-4506-44c5-8f98-31ca67e96856
FZ206835 | Standard | On beam | Trapez | Z | 0 | -0.020571 |  |  | 1 | [6 empty] | 16 | Global | Length | Absolute | From start | Full | 2.1328 | 2.3828 | 0 | 0 |  | b9f8eca6-1787-461e-beeb-e4ec269896ac
FX206851 | Standard | On beam | Trapez | X | 0.0038919 | 0 |  |  | 1 | [6 empty] | 16 | Global | Length | Absolute | From start | Full | 1.8829 | 2.1327 | 0 | 0 |  | 51ea7781-30de-4c09-bb24-f6e179b3c71b
FZ206851 | Standard | On beam | Trapez | Z | -0.020571 | 0 |  |  | 1 | [6 empty] | 16 | Global | Length | Absolute | From start | Full | 1.8829 | 2.1327 | 0 | 0 |  | 72589919-1a51-458d-981c-6e47207a67dd
FX206915 | Standard | On beam | Trapez | X | 0 | 0.0038919 |  |  | 2 | [6 empty] | 16 | Global | Length | Absolute | From start | Full | 2.1328 | 2.3828 | 0 | 0 |  | 393aff6d-5f6e-49bd-83f7-9aefd6d80fdd
FZ206915 | Standard | On beam | Trapez | Z | 0 | -0.020571 |  |  | 2 | [6 empty] | 16 | Global | Length | Absolute | From start | Full | 2.1328 | 2.3828 | 0 | 0 |  | 50526b14-48ca-4c48-b992-d8fe9acecb26
FX206931 | Standard | On beam | Trapez | X | 0.0038919 | 0 |  |  | 2 | [6 empty] | 16 | Global | Length | Absolute | From start | Full | 1.8829 | 2.1327 | 0 | 0 |  | 1dbadaa3-76d4-495e-b26d-c68cc7330d2c
FZ206931 | Standard | On beam | Trapez | Z | -0.020571 | 0 |  |  | 2 | [6 empty] | 16 | Global | Length | Absolute | From start | Full | 1.8829 | 2.1327 | 0 | 0 |  | 30450aaf-da3c-4c25-83db-da800acb16d7
FX206995 | Standard | On beam | Trapez | X | 0 | 0.0038919 |  |  | 3 | [6 empty] | 16 | Global | Length | Absolute | From start | Full | 1.8829 | 2.1328 | 0 | 0 |  | 424bb54a-332b-4478-a9c0-7bb2fc7300d4
FZ206995 | Standard | On beam | Trapez | Z | 0 | -0.020571 |  |  | 3 | [6 empty] | 16 | Global | Length | Absolute | From start | Full | 1.8829 | 2.1328 | 0 | 0 |  | a22d83c9-ccc3-4393-ae80-a2209452fae0
FX207011 | Standard | On beam | Trapez | X | 0.0038919 | 0 |  |  | 3 | [6 empty] | 16 | Global | Length | Absolute | From start | Full | 2.1329 | 2.3828 | 0 | 0 |  | 64f642b0-3e7a-4d8e-94a0-f467e2afd319
FZ207011 | Standard | On beam | Trapez | Z | -0.020571 | 0 |  |  | 3 | [6 empty] | 16 | Global | Length | Absolute | From start | Full | 2.1329 | 2.3828 | 0 | 0 |  | 8ae2a974-f9c8-4448-beb9-37fcdff07f5e
FX207027 | Standard | On beam | Trapez | X | 0 | 0.0038919 |  |  | 4 | [6 empty] | 16 | Global | Length | Absolute | From start | Full | 2.55 | 2.7999 | 0 | 0 |  | eab17c29-a664-4b29-886e-6c2b8adaa7a8
FZ207027 | Standard | On beam | Trapez | Z | 0 | -0.020571 |  |  | 4 | [6 empty] | 16 | Global | Length | Absolute | From start | Full | 2.55 | 2.7999 | 0 | 0 |  | 552e78b1-e97f-4bfd-b7f9-864c4f962d91
FX207043 | Standard | On beam | Trapez | X | 0.0038919 | 0.0038919 |  |  | 4 | [6 empty] | 16 | Global | Length | Absolute | From start | Full | 1.65 | 2.5499 | 0 | 0 |  | a2faef3d-5c61-4d95-a809-5b683c2acfc4
FZ207043 | Standard | On beam | Trapez | Z | -0.020571 | -0.020571 |  |  | 4 | [6 empty] | 16 | Global | Length | Absolute | From start | Full | 1.65 | 2.5499 | 0 | 0 |  | 8b44ccc2-a104-478e-854a-7627695a999a
FX207059 | Standard | On beam | Trapez | X | 0.0038919 | 0 |  |  | 4 | [6 empty] | 16 | Global | Length | Absolute | From start | Full | 1.4 | 1.6499 | 0 | 0 |  | e1454c73-c5f4-4379-bf7d-60e22cf88f95
FZ207059 | Standard | On beam | Trapez | Z | -0.020571 | 0 |  |  | 4 | [6 empty] | 16 | Global | Length | Absolute | From start | Full | 1.4 | 1.6499 | 0 | 0 |  | 46d71942-0ac3-4d82-90ee-9abe816170ba
FX207219 | Standard | On beam | Trapez | X | 0 | -0.027242 |  |  | 6 | [6 empty] | 19 | Global | Length | Absolute | From start | Full | 5e-05 | 0.7 | 0 | 0 |  | 7b38ce62-288f-40c1-82f5-9e5db9effbd2
FZ207219 | Standard | On beam | Trapez | Z | 0 | 0.14399 |  |  | 6 | [6 empty] | 19 | Global | Length | Absolute | From start | Full | 5e-05 | 0.7 | 0 | 0 |  | 3c94c283-6c74-4d5a-ba2b-e76f361d7c38
FX207235 | Standard | On beam | Trapez | X | -0.027242 | -0.027242 |  |  | 6 | [6 empty] | 19 | Global | Length | Absolute | From start | Full | 0.7001 | 1.1828 | 0 | 0 |  | 0faf2e30-9697-4b5b-8d0c-a78d39191432
FZ207235 | Standard | On beam | Trapez | Z | 0.14399 | 0.14399 |  |  | 6 | [6 empty] | 19 | Global | Length | Absolute | From start | Full | 0.7001 | 1.1828 | 0 | 0 |  | 388efd2f-c94d-4b5e-bf7f-328fcfb08394
FX207251 | Standard | On beam | Trapez | X | -0.027242 | 0 |  |  | 6 | [6 empty] | 19 | Global | Length | Absolute | From start | Full | 1.1829 | 1.8828 | 0 | 0 |  | 42252188-1ac5-403b-ad4c-cecba1adf1c8
FZ207251 | Standard | On beam | Trapez | Z | 0.14399 | 0 |  |  | 6 | [6 empty] | 19 | Global | Length | Absolute | From start | Full | 1.1829 | 1.8828 | 0 | 0 |  | e78cc668-5ff2-4618-a73d-ac13741fdb2f
FX207299 | Standard | On beam | Trapez | X | 0 | -0.027242 |  |  | 3 | [6 empty] | 19 | Global | Length | Absolute | From start | Full | 1.1828 | 1.8828 | 0 | 0 |  | 3acca94c-bf2f-43ce-928c-37a99a6ca8da
FZ207299 | Standard | On beam | Trapez | Z | 0 | 0.14399 |  |  | 3 | [6 empty] | 19 | Global | Length | Absolute | From start | Full | 1.1828 | 1.8828 | 0 | 0 |  | 3c704caf-f40e-4662-9f51-847e048b39db
FX207315 | Standard | On beam | Trapez | X | -0.027242 | -0.027242 |  |  | 3 | [6 empty] | 19 | Global | Length | Absolute | From start | Full | 0.7 | 1.1827 | 0 | 0 |  | a8c57775-ce07-4c60-abbd-932658120af7
FZ207315 | Standard | On beam | Trapez | Z | 0.14399 | 0.14399 |  |  | 3 | [6 empty] | 19 | Global | Length | Absolute | From start | Full | 0.7 | 1.1827 | 0 | 0 |  | 2a4026f0-42f4-47a4-b825-4d91dc7ec3df
FX207331 | Standard | On beam | Trapez | X | -0.027242 | 0 |  |  | 3 | [6 empty] | 19 | Global | Length | Absolute | From start | Full | 5e-05 | 0.6999 | 0 | 0 |  | 418b2c39-cac3-40e6-8101-36c750e85a1f
FZ207331 | Standard | On beam | Trapez | Z | 0.14399 | 0 |  |  | 3 | [6 empty] | 19 | Global | Length | Absolute | From start | Full | 5e-05 | 0.6999 | 0 | 0 |  | 3607a745-70c4-4fad-b715-ba84cc6b073f
FX207347 | Standard | On beam | Trapez | X | 0 | -0.027242 |  |  | 5 | [6 empty] | 19 | Global | Length | Absolute | From start | Full | 2.8 | 3.5 | 0 | 0 |  | c9247cf1-19e2-4f21-a432-3d130d6823e1
FZ207347 | Standard | On beam | Trapez | Z | 0 | 0.14399 |  |  | 5 | [6 empty] | 19 | Global | Length | Absolute | From start | Full | 2.8 | 3.5 | 0 | 0 |  | 2157f2ba-b9a4-4a5e-89c2-035981d8d2cc
FX207363 | Standard | On beam | Trapez | X | -0.027242 | 0 |  |  | 5 | [6 empty] | 19 | Global | Length | Absolute | From start | Full | 3.5001 | 4.2 | 0 | 0 |  | 1a04294c-935b-49d2-abae-db9fd9100154
FZ207363 | Standard | On beam | Trapez | Z | 0.14399 | 0 |  |  | 5 | [6 empty] | 19 | Global | Length | Absolute | From start | Full | 3.5001 | 4.2 | 0 | 0 |  | d6c887bc-0a81-44f3-b382-9d5ed4021026
FX207379 | Standard | On beam | Trapez | X | 0 | -0.0097297 |  |  | 3 | [6 empty] | 19 | Global | Length | Absolute | From start | Full | 2.1328 | 2.3828 | 0 | 0 |  | bda7d0b0-a5d3-41ef-a444-d371d59530bc
FZ207379 | Standard | On beam | Trapez | Z | 0 | 0.051428 |  |  | 3 | [6 empty] | 19 | Global | Length | Absolute | From start | Full | 2.1328 | 2.3828 | 0 | 0 |  | 99fbddd6-dd6a-436e-bc16-ac0856dcb093
FX207395 | Standard | On beam | Trapez | X | -0.0097297 | 0 |  |  | 3 | [6 empty] | 19 | Global | Length | Absolute | From start | Full | 1.8829 | 2.1327 | 0 | 0 |  | 2f9df3cd-5892-40bb-bc0c-b1d6af77df40
FZ207395 | Standard | On beam | Trapez | Z | 0.051428 | 0 |  |  | 3 | [6 empty] | 19 | Global | Length | Absolute | From start | Full | 1.8829 | 2.1327 | 0 | 0 |  | dc3cd4d5-4a84-4e3f-b883-4a4c68591103
FX207459 | Standard | On beam | Trapez | X | 0 | -0.0097297 |  |  | 6 | [6 empty] | 19 | Global | Length | Absolute | From start | Full | 1.8829 | 2.1328 | 0 | 0 |  | a2cdc67e-c590-4319-b107-6129f7290bdb
FZ207459 | Standard | On beam | Trapez | Z | 0 | 0.051428 |  |  | 6 | [6 empty] | 19 | Global | Length | Absolute | From start | Full | 1.8829 | 2.1328 | 0 | 0 |  | ce349e36-3321-40fa-9cff-741ee4398bc3
FX207475 | Standard | On beam | Trapez | X | -0.0097297 | 0 |  |  | 6 | [6 empty] | 19 | Global | Length | Absolute | From start | Full | 2.1329 | 2.3828 | 0 | 0 |  | cab4a8a6-18fc-49c5-9f5b-a2aae13d77d1
FZ207475 | Standard | On beam | Trapez | Z | 0.051428 | 0 |  |  | 6 | [6 empty] | 19 | Global | Length | Absolute | From start | Full | 2.1329 | 2.3828 | 0 | 0 |  | 0a303fb8-6829-4521-9b6e-b878bd0f4c74
FX207491 | Standard | On beam | Trapez | X | 0 | -0.0097297 |  |  | 4 | [6 empty] | 19 | Global | Length | Absolute | From start | Full | 3.95 | 4.1999 | 0 | 0 |  | 93591f41-47cd-4748-9d5d-77baf84e8e96
FZ207491 | Standard | On beam | Trapez | Z | 0 | 0.051428 |  |  | 4 | [6 empty] | 19 | Global | Length | Absolute | From start | Full | 3.95 | 4.1999 | 0 | 0 |  | 2d69eb26-beef-41f5-9d3c-b0cbebf14997
FX207507 | Standard | On beam | Trapez | X | -0.0097297 | -0.0097297 |  |  | 4 | [6 empty] | 19 | Global | Length | Absolute | From start | Full | 3.05 | 3.9499 | 0 | 0 |  | f88efd23-8526-4c6e-955e-d63b327ac8ce
FZ207507 | Standard | On beam | Trapez | Z | 0.051428 | 0.051428 |  |  | 4 | [6 empty] | 19 | Global | Length | Absolute | From start | Full | 3.05 | 3.9499 | 0 | 0 |  | a6f1c8af-ed59-4202-93c9-430f5c573d71
FX207523 | Standard | On beam | Trapez | X | -0.0097297 | 0 |  |  | 4 | [6 empty] | 19 | Global | Length | Absolute | From start | Full | 2.8 | 3.0499 | 0 | 0 |  | c35aa4a9-8d49-419d-a560-2c553f278879
FZ207523 | Standard | On beam | Trapez | Z | 0.051428 | 0 |  |  | 4 | [6 empty] | 19 | Global | Length | Absolute | From start | Full | 2.8 | 3.0499 | 0 | 0 |  | f9d6dc96-6bb9-4925-a8b6-73443993989b
FX207539 | Standard | On beam | Trapez | X | 0 | -0.012128 |  |  | 3 | [6 empty] | 19 | Global | Length | Absolute | From start | Full | 5e-05 | 0.94144 | 0 | 0 |  | 0f5a4640-0da9-4e00-967a-1bf2bc20687e
FZ207539 | Standard | On beam | Trapez | Z | 0 | 0.064104 |  |  | 3 | [6 empty] | 19 | Global | Length | Absolute | From start | Full | 5e-05 | 0.94144 | 0 | 0 |  | 79f0552b-df66-44a8-a0af-93dd1c9d36ca
FX207555 | Standard | On beam | Trapez | X | -0.012128 | 0 |  |  | 3 | [6 empty] | 19 | Global | Length | Absolute | From start | Full | 0.94154 | 1.8828 | 0 | 0 |  | e06d2052-d5be-4b56-8958-21a600fb1eda
FZ207555 | Standard | On beam | Trapez | Z | 0.064104 | 0 |  |  | 3 | [6 empty] | 19 | Global | Length | Absolute | From start | Full | 0.94154 | 1.8828 | 0 | 0 |  | 48046ae2-9a73-4983-ad3d-d25997f09868
FX207619 | Standard | On beam | Trapez | X | -0.012128 | 0 |  |  | 10 | [6 empty] | 19 | Global | Length | Absolute | From start | Full | 2.3462 | 1.4049 | 0 | 0 |  | 3c399596-74e3-4bf3-a13a-7bc575b319bd
FZ207619 | Standard | On beam | Trapez | Z | 0.064107 | 0 |  |  | 10 | [6 empty] | 19 | Global | Length | Absolute | From start | Full | 2.3462 | 1.4049 | 0 | 0 |  | 393e7d0e-d8bd-4edd-8cd8-bf0665bf185f
FX207635 | Standard | On beam | Trapez | X | 0 | -0.013691 |  |  | 10 | [6 empty] | 19 | Global | Length | Absolute | From start | Full | 1.6463 | 2.3462 | 0 | 0 |  | 18a882b6-5733-4f25-ac90-c01ffbebaac9
FZ207635 | Standard | On beam | Trapez | Z | 0 | 0.072368 |  |  | 10 | [6 empty] | 19 | Global | Length | Absolute | From start | Full | 1.6463 | 2.3462 | 0 | 0 |  | f70ef5b6-185b-4d6b-a196-d766ad877d8d
FX207683 | Standard | On beam | Trapez | X | -0.013691 | 0 |  |  | 11 | [6 empty] | 19 | Global | Length | Absolute | From start | Full | 5e-05 | 0.6999 | 0 | 0 |  | e3b46ae4-ff23-4eb9-9627-61d705d8243d
FZ207683 | Standard | On beam | Trapez | Z | 0.072369 | 0 |  |  | 11 | [6 empty] | 19 | Global | Length | Absolute | From start | Full | 5e-05 | 0.6999 | 0 | 0 |  | 1157320a-5849-4a34-b1cd-0939c7e3edeb
FX207699 | Standard | On beam | Trapez | X | 0 | -0.013691 |  |  | 5 | [6 empty] | 19 | Global | Length | Absolute | From start | Full | 1.4 | 2.1 | 0 | 0 |  | fc77bcb9-8dc0-4c60-b66a-473ac2a5e873
FZ207699 | Standard | On beam | Trapez | Z | 0 | 0.072368 |  |  | 5 | [6 empty] | 19 | Global | Length | Absolute | From start | Full | 1.4 | 2.1 | 0 | 0 |  | 66691c1c-a22d-4a40-860a-ca3c234eeaa4
FX207715 | Standard | On beam | Trapez | X | -0.013691 | 0 |  |  | 5 | [6 empty] | 19 | Global | Length | Absolute | From start | Full | 2.1001 | 2.7999 | 0 | 0 |  | 7e808865-b7f8-479b-8c63-59e963179112
FZ207715 | Standard | On beam | Trapez | Z | 0.072368 | 0 |  |  | 5 | [6 empty] | 19 | Global | Length | Absolute | From start | Full | 2.1001 | 2.7999 | 0 | 0 |  | 652edbf6-deb0-456d-b38b-0a9ae2d7a401
FX207731 | Standard | On beam | Trapez | X | 0 | -0.012128 |  |  | 2 | [6 empty] | 19 | Global | Length | Absolute | From start | Full | 0.94137 | 1.8828 | 0 | 0 |  | 50da10b5-f7fa-4836-b3a9-1abd1fd4d840
FZ207731 | Standard | On beam | Trapez | Z | 0 | 0.064104 |  |  | 2 | [6 empty] | 19 | Global | Length | Absolute | From start | Full | 0.94137 | 1.8828 | 0 | 0 |  | b4003852-4edf-4994-8957-88329086a3d6
FX207747 | Standard | On beam | Trapez | X | -0.012128 | 0 |  |  | 2 | [6 empty] | 19 | Global | Length | Absolute | From start | Full | 5e-05 | 0.94127 | 0 | 0 |  | 96cdbc9c-e857-4c60-8d4a-b876259b12d1
FZ207747 | Standard | On beam | Trapez | Z | 0.064104 | 0 |  |  | 2 | [6 empty] | 19 | Global | Length | Absolute | From start | Full | 5e-05 | 0.94127 | 0 | 0 |  | 047a0b4c-2679-4b79-a230-4d9b34bc76cc
FX207763 | Standard | On beam | Trapez | X | 0 | -0.012128 |  |  | 11 | [6 empty] | 19 | Global | Length | Absolute | From start | Full | 0.94144 | 5e-05 | 0 | 0 |  | ec9bd929-1f44-4b98-ae44-fd057dd98c07
FZ207763 | Standard | On beam | Trapez | Z | 0 | 0.064104 |  |  | 11 | [6 empty] | 19 | Global | Length | Absolute | From start | Full | 0.94144 | 5e-05 | 0 | 0 |  | e7fd6dd9-ef69-4ca8-bb99-96af433c5422
FX207827 | Standard | On beam | Trapez | X | 0 | -0.027242 |  |  | 2 | [6 empty] | 19 | Global | Length | Absolute | From start | Full | 5e-05 | 0.7 | 0 | 0 |  | 0b3c2220-e323-4d29-99d6-840501a093af
FZ207827 | Standard | On beam | Trapez | Z | 0 | 0.14399 |  |  | 2 | [6 empty] | 19 | Global | Length | Absolute | From start | Full | 5e-05 | 0.7 | 0 | 0 |  | bab1c501-6edc-478d-b618-94a2471bb917
FX207843 | Standard | On beam | Trapez | X | -0.027242 | -0.027242 |  |  | 2 | [6 empty] | 19 | Global | Length | Absolute | From start | Full | 0.7001 | 1.1828 | 0 | 0 |  | 4e06496e-7e38-49aa-a4b8-49a1209e65ae
FZ207843 | Standard | On beam | Trapez | Z | 0.14399 | 0.14399 |  |  | 2 | [6 empty] | 19 | Global | Length | Absolute | From start | Full | 0.7001 | 1.1828 | 0 | 0 |  | d7f1cee4-2e44-44c2-a49d-ac8faaa68d6d
FX207859 | Standard | On beam | Trapez | X | -0.027242 | 0 |  |  | 2 | [6 empty] | 19 | Global | Length | Absolute | From start | Full | 1.1829 | 1.8828 | 0 | 0 |  | 15180620-5fff-4f38-97e6-90c4d2939dbc
FZ207859 | Standard | On beam | Trapez | Z | 0.14399 | 0 |  |  | 2 | [6 empty] | 19 | Global | Length | Absolute | From start | Full | 1.1829 | 1.8828 | 0 | 0 |  | ea8c164b-da30-4245-8584-c2ed8980fa71
FX207907 | Standard | On beam | Trapez | X | 0 | -0.027242 |  |  | 1 | [6 empty] | 19 | Global | Length | Absolute | From start | Full | 1.1828 | 1.8828 | 0 | 0 |  | 4181f309-02f8-4aa5-ac24-6b933064f7fe
FZ207907 | Standard | On beam | Trapez | Z | 0 | 0.14399 |  |  | 1 | [6 empty] | 19 | Global | Length | Absolute | From start | Full | 1.1828 | 1.8828 | 0 | 0 |  | 444fe118-c95d-470e-8e64-2a0edb9fa32b
FX207923 | Standard | On beam | Trapez | X | -0.027242 | -0.027242 |  |  | 1 | [6 empty] | 19 | Global | Length | Absolute | From start | Full | 0.7 | 1.1827 | 0 | 0 |  | ff7d59b0-a673-4222-8591-f534b7db16eb
FZ207923 | Standard | On beam | Trapez | Z | 0.14399 | 0.14399 |  |  | 1 | [6 empty] | 19 | Global | Length | Absolute | From start | Full | 0.7 | 1.1827 | 0 | 0 |  | 490c94f5-c225-4bee-b628-fe7ea6456d52
FX207939 | Standard | On beam | Trapez | X | -0.027242 | 0 |  |  | 1 | [6 empty] | 19 | Global | Length | Absolute | From start | Full | 5e-05 | 0.6999 | 0 | 0 |  | 99269012-73b4-4fe5-87b9-6ddd12f4ed78
FZ207939 | Standard | On beam | Trapez | Z | 0.14399 | 0 |  |  | 1 | [6 empty] | 19 | Global | Length | Absolute | From start | Full | 5e-05 | 0.6999 | 0 | 0 |  | 1e50b6e2-e4ad-479b-b6c0-1f0128ac9fe1
FX207955 | Standard | On beam | Trapez | X | 0 | -0.027242 |  |  | 5 | [6 empty] | 19 | Global | Length | Absolute | From start | Full | 5e-05 | 0.7 | 0 | 0 |  | dd0d050c-934c-474b-8cc0-53ec2e660d2d
FZ207955 | Standard | On beam | Trapez | Z | 0 | 0.14399 |  |  | 5 | [6 empty] | 19 | Global | Length | Absolute | From start | Full | 5e-05 | 0.7 | 0 | 0 |  | 4d1fbb10-694b-4e6c-a061-841cc6bca160
FX207971 | Standard | On beam | Trapez | X | -0.027242 | 0 |  |  | 5 | [6 empty] | 19 | Global | Length | Absolute | From start | Full | 0.7001 | 1.3999 | 0 | 0 |  | 6ab7513e-fa23-4359-b243-c4f2871b7fc1
FZ207971 | Standard | On beam | Trapez | Z | 0.14399 | 0 |  |  | 5 | [6 empty] | 19 | Global | Length | Absolute | From start | Full | 0.7001 | 1.3999 | 0 | 0 |  | 7e0a28fe-3f1e-435f-ac53-7cb41b5cc9ec
FX207987 | Standard | On beam | Trapez | X | 0 | -0.0097297 |  |  | 2 | [6 empty] | 19 | Global | Length | Absolute | From start | Full | 1.8829 | 2.1328 | 0 | 0 |  | acc3e783-3735-456b-8e8a-34e14bd28f19
FZ207987 | Standard | On beam | Trapez | Z | 0 | 0.051428 |  |  | 2 | [6 empty] | 19 | Global | Length | Absolute | From start | Full | 1.8829 | 2.1328 | 0 | 0 |  | 933559b5-7d15-485b-9edd-8de61e90ad9a
FX208003 | Standard | On beam | Trapez | X | -0.0097297 | 0 |  |  | 2 | [6 empty] | 19 | Global | Length | Absolute | From start | Full | 2.1329 | 2.3828 | 0 | 0 |  | d5007e50-4f0a-4d2f-b773-7d4b7b7bea4f
FZ208003 | Standard | On beam | Trapez | Z | 0.051428 | 0 |  |  | 2 | [6 empty] | 19 | Global | Length | Absolute | From start | Full | 2.1329 | 2.3828 | 0 | 0 |  | ef953a19-d1c0-40c9-bbd0-1fea41b87799
FX208019 | Standard | On beam | Trapez | X | 0 | -0.0097297 |  |  | 4 | [6 empty] | 19 | Global | Length | Absolute | From start | Full | 1.15 | 1.3999 | 0 | 0 |  | b35e9f63-369a-4ad6-9be6-8f2697b232f0
FZ208019 | Standard | On beam | Trapez | Z | 0 | 0.051428 |  |  | 4 | [6 empty] | 19 | Global | Length | Absolute | From start | Full | 1.15 | 1.3999 | 0 | 0 |  | 6a4b2d30-f946-44be-a7f0-30ea10fe2af5
FX208035 | Standard | On beam | Trapez | X | -0.0097297 | -0.0097297 |  |  | 4 | [6 empty] | 19 | Global | Length | Absolute | From start | Full | 0.25 | 1.1499 | 0 | 0 |  | 73d53372-eeaa-4ed0-808e-552aebbaf26d
FZ208035 | Standard | On beam | Trapez | Z | 0.051428 | 0.051428 |  |  | 4 | [6 empty] | 19 | Global | Length | Absolute | From start | Full | 0.25 | 1.1499 | 0 | 0 |  | 093939b2-aa67-4c22-8aea-d45179380d81
FX208051 | Standard | On beam | Trapez | X | -0.0097297 | 0 |  |  | 4 | [6 empty] | 19 | Global | Length | Absolute | From start | Full | 5e-05 | 0.2499 | 0 | 0 |  | a0792019-374f-404c-99e0-411c41c56a6a
FZ208051 | Standard | On beam | Trapez | Z | 0.051428 | 0 |  |  | 4 | [6 empty] | 19 | Global | Length | Absolute | From start | Full | 5e-05 | 0.2499 | 0 | 0 |  | 7497884b-2bcb-40b7-a087-38c9a7a74d7f
FX208067 | Standard | On beam | Trapez | X | 0 | -0.0097297 |  |  | 1 | [6 empty] | 19 | Global | Length | Absolute | From start | Full | 2.1328 | 2.3828 | 0 | 0 |  | a11d45c3-4c13-49fa-af8a-dc3c5577c053
FZ208067 | Standard | On beam | Trapez | Z | 0 | 0.051428 |  |  | 1 | [6 empty] | 19 | Global | Length | Absolute | From start | Full | 2.1328 | 2.3828 | 0 | 0 |  | 329bc55f-7c99-499e-a3db-37ef271303ae
FX208083 | Standard | On beam | Trapez | X | -0.0097297 | 0 |  |  | 1 | [6 empty] | 19 | Global | Length | Absolute | From start | Full | 1.8829 | 2.1327 | 0 | 0 |  | 0c73cdca-000b-4266-a7a2-d317dea3ff79
FZ208083 | Standard | On beam | Trapez | Z | 0.051428 | 0 |  |  | 1 | [6 empty] | 19 | Global | Length | Absolute | From start | Full | 1.8829 | 2.1327 | 0 | 0 |  | d4459b49-f2ea-4c7b-9cc5-fa1622edc557
FX208147 | Standard | On beam | Trapez | X | 0 | -0.0097297 |  |  | 2 | [6 empty] | 19 | Global | Length | Absolute | From start | Full | 2.1328 | 2.3828 | 0 | 0 |  | f961fdaf-1c20-4cce-a068-53aae9b71811
FZ208147 | Standard | On beam | Trapez | Z | 0 | 0.051428 |  |  | 2 | [6 empty] | 19 | Global | Length | Absolute | From start | Full | 2.1328 | 2.3828 | 0 | 0 |  | 8c094658-854a-4679-88e3-2d6a68cfdd15
FX208163 | Standard | On beam | Trapez | X | -0.0097297 | 0 |  |  | 2 | [6 empty] | 19 | Global | Length | Absolute | From start | Full | 1.8829 | 2.1327 | 0 | 0 |  | 3d45fb3d-07a4-47b8-a4e2-6f7f40df6d97
FZ208163 | Standard | On beam | Trapez | Z | 0.051428 | 0 |  |  | 2 | [6 empty] | 19 | Global | Length | Absolute | From start | Full | 1.8829 | 2.1327 | 0 | 0 |  | c83c768b-bc8b-46e3-9746-b41a379bc121
FX208227 | Standard | On beam | Trapez | X | 0 | -0.0097297 |  |  | 3 | [6 empty] | 19 | Global | Length | Absolute | From start | Full | 1.8829 | 2.1328 | 0 | 0 |  | e4e17a94-4ff2-423d-bdc4-aa5bef3c2468
FZ208227 | Standard | On beam | Trapez | Z | 0 | 0.051428 |  |  | 3 | [6 empty] | 19 | Global | Length | Absolute | From start | Full | 1.8829 | 2.1328 | 0 | 0 |  | db5a7f88-5775-471d-9e64-643f483a9a94
FX208243 | Standard | On beam | Trapez | X | -0.0097297 | 0 |  |  | 3 | [6 empty] | 19 | Global | Length | Absolute | From start | Full | 2.1329 | 2.3828 | 0 | 0 |  | e937634f-8c70-4f3c-b05a-c30beb63b1e5
FZ208243 | Standard | On beam | Trapez | Z | 0.051428 | 0 |  |  | 3 | [6 empty] | 19 | Global | Length | Absolute | From start | Full | 2.1329 | 2.3828 | 0 | 0 |  | d7394a42-54ca-4863-9086-d79f7edbcb20
FX208259 | Standard | On beam | Trapez | X | 0 | -0.0097297 |  |  | 4 | [6 empty] | 19 | Global | Length | Absolute | From start | Full | 2.55 | 2.7999 | 0 | 0 |  | 4eeddee9-9de8-48a8-a534-1b82c13e9501
FZ208259 | Standard | On beam | Trapez | Z | 0 | 0.051428 |  |  | 4 | [6 empty] | 19 | Global | Length | Absolute | From start | Full | 2.55 | 2.7999 | 0 | 0 |  | 8473bc23-158e-44a6-995f-9fbd77cc3d53
FX208275 | Standard | On beam | Trapez | X | -0.0097297 | -0.0097297 |  |  | 4 | [6 empty] | 19 | Global | Length | Absolute | From start | Full | 1.65 | 2.5499 | 0 | 0 |  | 20def5b6-2118-4f7b-84d0-2d896fcd7510
FZ208275 | Standard | On beam | Trapez | Z | 0.051428 | 0.051428 |  |  | 4 | [6 empty] | 19 | Global | Length | Absolute | From start | Full | 1.65 | 2.5499 | 0 | 0 |  | ae35611d-56d2-4fdc-8d40-ec86b3669667
FX208291 | Standard | On beam | Trapez | X | -0.0097297 | 0 |  |  | 4 | [6 empty] | 19 | Global | Length | Absolute | From start | Full | 1.4 | 1.6499 | 0 | 0 |  | 3436ca5e-7027-413b-b34f-863170a653dd
FZ208291 | Standard | On beam | Trapez | Z | 0.051428 | 0 |  |  | 4 | [6 empty] | 19 | Global | Length | Absolute | From start | Full | 1.4 | 1.6499 | 0 | 0 |  | 772e419d-d54c-4153-9718-aa107865c2b3
FX208419 | Standard | On beam | Trapez | X | 0 | -0.070828 |  |  | 6 | [6 empty] | 20 | Global | Length | Absolute | From start | Full | 5e-05 | 0.7 | 0 | 0 |  | 73922bd3-078a-452f-9610-23d861e09428
FZ208419 | Standard | On beam | Trapez | Z | 0 | 0.37438 |  |  | 6 | [6 empty] | 20 | Global | Length | Absolute | From start | Full | 5e-05 | 0.7 | 0 | 0 |  | 9a977dd8-f6c1-40a1-9c63-0c0844b10400
FX208435 | Standard | On beam | Trapez | X | -0.070828 | -0.070828 |  |  | 6 | [6 empty] | 20 | Global | Length | Absolute | From start | Full | 0.7001 | 1.1828 | 0 | 0 |  | 66fbd1ad-25a5-4184-bc09-5aa2f93a8c50
FZ208435 | Standard | On beam | Trapez | Z | 0.37438 | 0.37438 |  |  | 6 | [6 empty] | 20 | Global | Length | Absolute | From start | Full | 0.7001 | 1.1828 | 0 | 0 |  | 665acd2e-4dd4-4875-8300-b59b9c71cf54
FX208451 | Standard | On beam | Trapez | X | -0.070828 | 0 |  |  | 6 | [6 empty] | 20 | Global | Length | Absolute | From start | Full | 1.1829 | 1.8828 | 0 | 0 |  | ec7712b2-f168-4af1-bc91-8b970c74b8ef
FZ208451 | Standard | On beam | Trapez | Z | 0.37438 | 0 |  |  | 6 | [6 empty] | 20 | Global | Length | Absolute | From start | Full | 1.1829 | 1.8828 | 0 | 0 |  | ae3484bb-3e67-489d-89f9-c3829de3c028
FX208499 | Standard | On beam | Trapez | X | 0 | -0.070828 |  |  | 3 | [6 empty] | 20 | Global | Length | Absolute | From start | Full | 1.1828 | 1.8828 | 0 | 0 |  | a8799dd2-a4b6-45e6-8c3a-02e20bd2d01c
FZ208499 | Standard | On beam | Trapez | Z | 0 | 0.37438 |  |  | 3 | [6 empty] | 20 | Global | Length | Absolute | From start | Full | 1.1828 | 1.8828 | 0 | 0 |  | 0b4cb8d5-14b4-47f1-a1e0-aa1b36cf02cf
FX208515 | Standard | On beam | Trapez | X | -0.070828 | -0.070828 |  |  | 3 | [6 empty] | 20 | Global | Length | Absolute | From start | Full | 0.7 | 1.1827 | 0 | 0 |  | bf052d37-25b3-4bbb-bfc9-31061ed2a252
FZ208515 | Standard | On beam | Trapez | Z | 0.37438 | 0.37438 |  |  | 3 | [6 empty] | 20 | Global | Length | Absolute | From start | Full | 0.7 | 1.1827 | 0 | 0 |  | 906417a7-6450-4d66-b028-f4ab9b625c70
FX208531 | Standard | On beam | Trapez | X | -0.070828 | 0 |  |  | 3 | [6 empty] | 20 | Global | Length | Absolute | From start | Full | 5e-05 | 0.6999 | 0 | 0 |  | 2e1817aa-f8f4-4c85-a1a8-0f7112599fd1
FZ208531 | Standard | On beam | Trapez | Z | 0.37438 | 0 |  |  | 3 | [6 empty] | 20 | Global | Length | Absolute | From start | Full | 5e-05 | 0.6999 | 0 | 0 |  | 1a115dc3-2a01-43c4-8516-ab4cfaee6cf8
FX208547 | Standard | On beam | Trapez | X | 0 | -0.070828 |  |  | 5 | [6 empty] | 20 | Global | Length | Absolute | From start | Full | 2.8 | 3.5 | 0 | 0 |  | a8913b9c-006c-462a-885e-eafa861eecfa
FZ208547 | Standard | On beam | Trapez | Z | 0 | 0.37438 |  |  | 5 | [6 empty] | 20 | Global | Length | Absolute | From start | Full | 2.8 | 3.5 | 0 | 0 |  | 540d286c-aa3d-40b6-bbfa-19f9eb628630
FX208563 | Standard | On beam | Trapez | X | -0.070828 | 0 |  |  | 5 | [6 empty] | 20 | Global | Length | Absolute | From start | Full | 3.5001 | 4.2 | 0 | 0 |  | 9d147959-baca-419e-99c6-7367b7823d4b
FZ208563 | Standard | On beam | Trapez | Z | 0.37438 | 0 |  |  | 5 | [6 empty] | 20 | Global | Length | Absolute | From start | Full | 3.5001 | 4.2 | 0 | 0 |  | f381c3d3-9d9f-4a25-a7ea-aa86f7ef2d53
FX208579 | Standard | On beam | Trapez | X | 0 | -0.025297 |  |  | 3 | [6 empty] | 20 | Global | Length | Absolute | From start | Full | 2.1328 | 2.3828 | 0 | 0 |  | 174506a1-aa91-4160-ae82-a8bfe50a0eb4
FZ208579 | Standard | On beam | Trapez | Z | 0 | 0.13371 |  |  | 3 | [6 empty] | 20 | Global | Length | Absolute | From start | Full | 2.1328 | 2.3828 | 0 | 0 |  | caa331fe-fa6e-440b-a3e0-a152154e5db1
FX208595 | Standard | On beam | Trapez | X | -0.025297 | 0 |  |  | 3 | [6 empty] | 20 | Global | Length | Absolute | From start | Full | 1.8829 | 2.1327 | 0 | 0 |  | c356dca3-4969-40eb-872b-f939fa52d7ba
FZ208595 | Standard | On beam | Trapez | Z | 0.13371 | 0 |  |  | 3 | [6 empty] | 20 | Global | Length | Absolute | From start | Full | 1.8829 | 2.1327 | 0 | 0 |  | efc54165-d119-42d0-90f4-eeeed7495b98
FX208659 | Standard | On beam | Trapez | X | 0 | -0.025297 |  |  | 6 | [6 empty] | 20 | Global | Length | Absolute | From start | Full | 1.8829 | 2.1328 | 0 | 0 |  | 4fe97b25-c0ca-46a3-a1f2-410bb8ca3449
FZ208659 | Standard | On beam | Trapez | Z | 0 | 0.13371 |  |  | 6 | [6 empty] | 20 | Global | Length | Absolute | From start | Full | 1.8829 | 2.1328 | 0 | 0 |  | c183d13b-f252-4928-abc6-9fe93f1ffc9f
FX208675 | Standard | On beam | Trapez | X | -0.025297 | 0 |  |  | 6 | [6 empty] | 20 | Global | Length | Absolute | From start | Full | 2.1329 | 2.3828 | 0 | 0 |  | 15ac55ea-6700-4a58-8cdb-e88ed830d2d0
FZ208675 | Standard | On beam | Trapez | Z | 0.13371 | 0 |  |  | 6 | [6 empty] | 20 | Global | Length | Absolute | From start | Full | 2.1329 | 2.3828 | 0 | 0 |  | ddad6ef3-fab6-4dd1-b34a-315742a8bd17
FX208691 | Standard | On beam | Trapez | X | 0 | -0.025297 |  |  | 4 | [6 empty] | 20 | Global | Length | Absolute | From start | Full | 3.95 | 4.1999 | 0 | 0 |  | b9a4cb6d-b386-4af5-897f-65468e83dcb6
FZ208691 | Standard | On beam | Trapez | Z | 0 | 0.13371 |  |  | 4 | [6 empty] | 20 | Global | Length | Absolute | From start | Full | 3.95 | 4.1999 | 0 | 0 |  | e0079681-685f-40ed-b3b6-f9be3c42162c
FX208707 | Standard | On beam | Trapez | X | -0.025297 | -0.025297 |  |  | 4 | [6 empty] | 20 | Global | Length | Absolute | From start | Full | 3.05 | 3.9499 | 0 | 0 |  | aa5da3a9-4e16-46e3-8e9b-cc46842effa2
FZ208707 | Standard | On beam | Trapez | Z | 0.13371 | 0.13371 |  |  | 4 | [6 empty] | 20 | Global | Length | Absolute | From start | Full | 3.05 | 3.9499 | 0 | 0 |  | baa92266-cdfb-4fe1-b536-45cef18678a4
FX208723 | Standard | On beam | Trapez | X | -0.025297 | 0 |  |  | 4 | [6 empty] | 20 | Global | Length | Absolute | From start | Full | 2.8 | 3.0499 | 0 | 0 |  | a80a25f3-5c23-4de6-9739-d361d58ff13c
FZ208723 | Standard | On beam | Trapez | Z | 0.13371 | 0 |  |  | 4 | [6 empty] | 20 | Global | Length | Absolute | From start | Full | 2.8 | 3.0499 | 0 | 0 |  | 70608fc3-447f-465f-9131-2d6d5f148a04
FX208739 | Standard | On beam | Trapez | X | 0 | -0.031532 |  |  | 3 | [6 empty] | 20 | Global | Length | Absolute | From start | Full | 5e-05 | 0.94144 | 0 | 0 |  | c0011f53-3b70-4d48-bba5-69c909ed82e7
FZ208739 | Standard | On beam | Trapez | Z | 0 | 0.16667 |  |  | 3 | [6 empty] | 20 | Global | Length | Absolute | From start | Full | 5e-05 | 0.94144 | 0 | 0 |  | 6d152fc7-bc71-4c2a-8895-1e479ff00459
FX208755 | Standard | On beam | Trapez | X | -0.031532 | 0 |  |  | 3 | [6 empty] | 20 | Global | Length | Absolute | From start | Full | 0.94154 | 1.8828 | 0 | 0 |  | cf97da97-dac6-442d-b882-9f6eb4036ef4
FZ208755 | Standard | On beam | Trapez | Z | 0.16667 | 0 |  |  | 3 | [6 empty] | 20 | Global | Length | Absolute | From start | Full | 0.94154 | 1.8828 | 0 | 0 |  | 01dd1e70-7eee-404e-8cb2-648fb5fc317e
FX208819 | Standard | On beam | Trapez | X | -0.031534 | 0 |  |  | 10 | [6 empty] | 20 | Global | Length | Absolute | From start | Full | 2.3462 | 1.4049 | 0 | 0 |  | 72c73b8a-5ff6-43a2-910c-474e5317c7c3
FZ208819 | Standard | On beam | Trapez | Z | 0.16668 | 0 |  |  | 10 | [6 empty] | 20 | Global | Length | Absolute | From start | Full | 2.3462 | 1.4049 | 0 | 0 |  | 9d000f7b-b49d-4d5c-98a9-1b1522af75ce
FX208835 | Standard | On beam | Trapez | X | 0 | -0.035597 |  |  | 10 | [6 empty] | 20 | Global | Length | Absolute | From start | Full | 1.6463 | 2.3462 | 0 | 0 |  | bae4716d-34ad-40a4-852a-08e945ea6a87
FZ208835 | Standard | On beam | Trapez | Z | 0 | 0.18816 |  |  | 10 | [6 empty] | 20 | Global | Length | Absolute | From start | Full | 1.6463 | 2.3462 | 0 | 0 |  | b8b17957-5c2a-4706-b708-77fbeb4053e4
FX208883 | Standard | On beam | Trapez | X | -0.035598 | 0 |  |  | 11 | [6 empty] | 20 | Global | Length | Absolute | From start | Full | 5e-05 | 0.6999 | 0 | 0 |  | 384dbdc6-b8ac-45b1-a44d-3cb97d150c08
FZ208883 | Standard | On beam | Trapez | Z | 0.18816 | 0 |  |  | 11 | [6 empty] | 20 | Global | Length | Absolute | From start | Full | 5e-05 | 0.6999 | 0 | 0 |  | 67a1b764-202d-4fc1-bc90-498c9f45ccad
FX208899 | Standard | On beam | Trapez | X | 0 | -0.035597 |  |  | 5 | [6 empty] | 20 | Global | Length | Absolute | From start | Full | 1.4 | 2.1 | 0 | 0 |  | 427c583e-4563-4121-b4f7-339d443ce0b6
FZ208899 | Standard | On beam | Trapez | Z | 0 | 0.18816 |  |  | 5 | [6 empty] | 20 | Global | Length | Absolute | From start | Full | 1.4 | 2.1 | 0 | 0 |  | 3b7e7e12-734f-4555-9438-86aef51160ad
FX208915 | Standard | On beam | Trapez | X | -0.035597 | 0 |  |  | 5 | [6 empty] | 20 | Global | Length | Absolute | From start | Full | 2.1001 | 2.7999 | 0 | 0 |  | e5abbbfe-4dec-4c1f-9724-bd3afbd75c43
FZ208915 | Standard | On beam | Trapez | Z | 0.18816 | 0 |  |  | 5 | [6 empty] | 20 | Global | Length | Absolute | From start | Full | 2.1001 | 2.7999 | 0 | 0 |  | 5eb4a9ff-ed15-4d02-a57a-964f3642a4c2
FX208931 | Standard | On beam | Trapez | X | 0 | -0.031532 |  |  | 2 | [6 empty] | 20 | Global | Length | Absolute | From start | Full | 0.94137 | 1.8828 | 0 | 0 |  | f5578ae2-ab5f-4868-b968-760a8e3f9a1f
FZ208931 | Standard | On beam | Trapez | Z | 0 | 0.16667 |  |  | 2 | [6 empty] | 20 | Global | Length | Absolute | From start | Full | 0.94137 | 1.8828 | 0 | 0 |  | ade49a08-8606-49d2-95c7-31a7f17fa6f3
FX208947 | Standard | On beam | Trapez | X | -0.031532 | 0 |  |  | 2 | [6 empty] | 20 | Global | Length | Absolute | From start | Full | 5e-05 | 0.94127 | 0 | 0 |  | 2eb81afc-de64-4cae-a848-f83f982a8d94
FZ208947 | Standard | On beam | Trapez | Z | 0.16667 | 0 |  |  | 2 | [6 empty] | 20 | Global | Length | Absolute | From start | Full | 5e-05 | 0.94127 | 0 | 0 |  | 282fb0d2-257d-4bc8-8c7e-3ceb767ce729
FX208963 | Standard | On beam | Trapez | X | 0 | -0.031532 |  |  | 11 | [6 empty] | 20 | Global | Length | Absolute | From start | Full | 0.94144 | 5e-05 | 0 | 0 |  | 4babc922-1021-464a-9ce5-b58b7655b6b4
FZ208963 | Standard | On beam | Trapez | Z | 0 | 0.16667 |  |  | 11 | [6 empty] | 20 | Global | Length | Absolute | From start | Full | 0.94144 | 5e-05 | 0 | 0 |  | ef3a5b74-7f18-40cb-818a-b45226a1ee81
FX209027 | Standard | On beam | Trapez | X | 0 | -0.070828 |  |  | 2 | [6 empty] | 20 | Global | Length | Absolute | From start | Full | 5e-05 | 0.7 | 0 | 0 |  | 4842182c-48fc-44af-b804-2f2227bdbac3
FZ209027 | Standard | On beam | Trapez | Z | 0 | 0.37438 |  |  | 2 | [6 empty] | 20 | Global | Length | Absolute | From start | Full | 5e-05 | 0.7 | 0 | 0 |  | a1a5515d-4a80-4094-97dc-18634438c744
FX209043 | Standard | On beam | Trapez | X | -0.070828 | -0.070828 |  |  | 2 | [6 empty] | 20 | Global | Length | Absolute | From start | Full | 0.7001 | 1.1828 | 0 | 0 |  | 4cd0c186-63d7-4f18-8804-d01507701ed1
FZ209043 | Standard | On beam | Trapez | Z | 0.37438 | 0.37438 |  |  | 2 | [6 empty] | 20 | Global | Length | Absolute | From start | Full | 0.7001 | 1.1828 | 0 | 0 |  | 3506a164-364e-4cdc-82f9-0afd167c6233
FX209059 | Standard | On beam | Trapez | X | -0.070828 | 0 |  |  | 2 | [6 empty] | 20 | Global | Length | Absolute | From start | Full | 1.1829 | 1.8828 | 0 | 0 |  | 323f81ae-2119-4971-8317-fe92ed9cdf7e
FZ209059 | Standard | On beam | Trapez | Z | 0.37438 | 0 |  |  | 2 | [6 empty] | 20 | Global | Length | Absolute | From start | Full | 1.1829 | 1.8828 | 0 | 0 |  | ebd20862-3670-4cd1-8cae-d8bb83b9d5ff
FX209107 | Standard | On beam | Trapez | X | 0 | -0.070828 |  |  | 1 | [6 empty] | 20 | Global | Length | Absolute | From start | Full | 1.1828 | 1.8828 | 0 | 0 |  | 16d21e30-6e22-41b3-9121-947896cd31c7
FZ209107 | Standard | On beam | Trapez | Z | 0 | 0.37438 |  |  | 1 | [6 empty] | 20 | Global | Length | Absolute | From start | Full | 1.1828 | 1.8828 | 0 | 0 |  | 7b8560ba-f5a8-425e-ab52-23058bccbaae
FX209123 | Standard | On beam | Trapez | X | -0.070828 | -0.070828 |  |  | 1 | [6 empty] | 20 | Global | Length | Absolute | From start | Full | 0.7 | 1.1827 | 0 | 0 |  | 70d9350a-abfd-427e-9deb-17ec6a688a50
FZ209123 | Standard | On beam | Trapez | Z | 0.37438 | 0.37438 |  |  | 1 | [6 empty] | 20 | Global | Length | Absolute | From start | Full | 0.7 | 1.1827 | 0 | 0 |  | c9e47c89-4cc4-49f7-847e-ec2179262cb1
FX209139 | Standard | On beam | Trapez | X | -0.070828 | 0 |  |  | 1 | [6 empty] | 20 | Global | Length | Absolute | From start | Full | 5e-05 | 0.6999 | 0 | 0 |  | 6a273c2a-bf70-41ac-adab-2f0c94e084ba
FZ209139 | Standard | On beam | Trapez | Z | 0.37438 | 0 |  |  | 1 | [6 empty] | 20 | Global | Length | Absolute | From start | Full | 5e-05 | 0.6999 | 0 | 0 |  | dbf28a20-117b-4d39-bb3a-3836bb0b6db8
FX209155 | Standard | On beam | Trapez | X | 0 | -0.070828 |  |  | 5 | [6 empty] | 20 | Global | Length | Absolute | From start | Full | 5e-05 | 0.7 | 0 | 0 |  | b30433a4-c57b-455e-8961-4dabe7922601
FZ209155 | Standard | On beam | Trapez | Z | 0 | 0.37438 |  |  | 5 | [6 empty] | 20 | Global | Length | Absolute | From start | Full | 5e-05 | 0.7 | 0 | 0 |  | 11d1e810-d62c-492d-a7e6-b8579c8df080
FX209171 | Standard | On beam | Trapez | X | -0.070828 | 0 |  |  | 5 | [6 empty] | 20 | Global | Length | Absolute | From start | Full | 0.7001 | 1.3999 | 0 | 0 |  | 0e9efd1d-1127-4d9a-a913-101146c0ae4c
FZ209171 | Standard | On beam | Trapez | Z | 0.37438 | 0 |  |  | 5 | [6 empty] | 20 | Global | Length | Absolute | From start | Full | 0.7001 | 1.3999 | 0 | 0 |  | ac2b3cd3-1f84-43f2-ae43-7e558bb80371
FX209187 | Standard | On beam | Trapez | X | 0 | -0.025297 |  |  | 2 | [6 empty] | 20 | Global | Length | Absolute | From start | Full | 1.8829 | 2.1328 | 0 | 0 |  | 5860dcac-f79b-45fc-bc53-e9729cbf2b14
FZ209187 | Standard | On beam | Trapez | Z | 0 | 0.13371 |  |  | 2 | [6 empty] | 20 | Global | Length | Absolute | From start | Full | 1.8829 | 2.1328 | 0 | 0 |  | 3bc2b789-6686-427b-b086-17d82a6d3975
FX209203 | Standard | On beam | Trapez | X | -0.025297 | 0 |  |  | 2 | [6 empty] | 20 | Global | Length | Absolute | From start | Full | 2.1329 | 2.3828 | 0 | 0 |  | faadd70a-4bdd-459e-b942-7ef2a6aa400d
FZ209203 | Standard | On beam | Trapez | Z | 0.13371 | 0 |  |  | 2 | [6 empty] | 20 | Global | Length | Absolute | From start | Full | 2.1329 | 2.3828 | 0 | 0 |  | 535c92f5-fe36-4745-9a82-df73586d3e85
FX209219 | Standard | On beam | Trapez | X | 0 | -0.025297 |  |  | 4 | [6 empty] | 20 | Global | Length | Absolute | From start | Full | 1.15 | 1.3999 | 0 | 0 |  | e7ca7772-0d80-4269-ba21-255b00486219
FZ209219 | Standard | On beam | Trapez | Z | 0 | 0.13371 |  |  | 4 | [6 empty] | 20 | Global | Length | Absolute | From start | Full | 1.15 | 1.3999 | 0 | 0 |  | 8253b965-b41d-4737-b3b5-7497572bf71e
FX209235 | Standard | On beam | Trapez | X | -0.025297 | -0.025297 |  |  | 4 | [6 empty] | 20 | Global | Length | Absolute | From start | Full | 0.25 | 1.1499 | 0 | 0 |  | ae5d5456-78b7-4660-935d-125218f10b13
FZ209235 | Standard | On beam | Trapez | Z | 0.13371 | 0.13371 |  |  | 4 | [6 empty] | 20 | Global | Length | Absolute | From start | Full | 0.25 | 1.1499 | 0 | 0 |  | 8359e1ea-da5f-4811-8484-264cc1adce91
FX209251 | Standard | On beam | Trapez | X | -0.025297 | 0 |  |  | 4 | [6 empty] | 20 | Global | Length | Absolute | From start | Full | 5e-05 | 0.2499 | 0 | 0 |  | 7adddeb2-c857-4307-8037-63a9f9159d17
FZ209251 | Standard | On beam | Trapez | Z | 0.13371 | 0 |  |  | 4 | [6 empty] | 20 | Global | Length | Absolute | From start | Full | 5e-05 | 0.2499 | 0 | 0 |  | dc06fb66-aa35-4a1d-922c-3b96e16ed87c
FX209267 | Standard | On beam | Trapez | X | 0 | -0.025297 |  |  | 1 | [6 empty] | 20 | Global | Length | Absolute | From start | Full | 2.1328 | 2.3828 | 0 | 0 |  | 27806c84-c220-4d81-8579-06a62ad70bba
FZ209267 | Standard | On beam | Trapez | Z | 0 | 0.13371 |  |  | 1 | [6 empty] | 20 | Global | Length | Absolute | From start | Full | 2.1328 | 2.3828 | 0 | 0 |  | a0500acc-a4cc-4dd2-a04d-622b6ef1a625
FX209283 | Standard | On beam | Trapez | X | -0.025297 | 0 |  |  | 1 | [6 empty] | 20 | Global | Length | Absolute | From start | Full | 1.8829 | 2.1327 | 0 | 0 |  | a5bcbddb-79cb-40d2-ab74-6d52c08debee
FZ209283 | Standard | On beam | Trapez | Z | 0.13371 | 0 |  |  | 1 | [6 empty] | 20 | Global | Length | Absolute | From start | Full | 1.8829 | 2.1327 | 0 | 0 |  | 16efc70e-2454-4775-848a-a88bfaa527e7
FX209347 | Standard | On beam | Trapez | X | 0 | -0.025297 |  |  | 2 | [6 empty] | 20 | Global | Length | Absolute | From start | Full | 2.1328 | 2.3828 | 0 | 0 |  | 0560c28c-6b46-46ff-8a21-990a504cf721
FZ209347 | Standard | On beam | Trapez | Z | 0 | 0.13371 |  |  | 2 | [6 empty] | 20 | Global | Length | Absolute | From start | Full | 2.1328 | 2.3828 | 0 | 0 |  | f969f3cb-5b2b-4e43-8dfa-fb93e2ec4efa
FX209363 | Standard | On beam | Trapez | X | -0.025297 | 0 |  |  | 2 | [6 empty] | 20 | Global | Length | Absolute | From start | Full | 1.8829 | 2.1327 | 0 | 0 |  | 2089bb90-fb86-4f54-b33c-41cbcbf9b4ef
FZ209363 | Standard | On beam | Trapez | Z | 0.13371 | 0 |  |  | 2 | [6 empty] | 20 | Global | Length | Absolute | From start | Full | 1.8829 | 2.1327 | 0 | 0 |  | 42eae6fe-db1e-4396-bab5-866849721950
FX209427 | Standard | On beam | Trapez | X | 0 | -0.025297 |  |  | 3 | [6 empty] | 20 | Global | Length | Absolute | From start | Full | 1.8829 | 2.1328 | 0 | 0 |  | cf60bf80-89c1-4218-8319-bd82ad23da26
FZ209427 | Standard | On beam | Trapez | Z | 0 | 0.13371 |  |  | 3 | [6 empty] | 20 | Global | Length | Absolute | From start | Full | 1.8829 | 2.1328 | 0 | 0 |  | c0605846-27fe-4ec6-9c08-19caf6dd4c68
FX209443 | Standard | On beam | Trapez | X | -0.025297 | 0 |  |  | 3 | [6 empty] | 20 | Global | Length | Absolute | From start | Full | 2.1329 | 2.3828 | 0 | 0 |  | 95bd07b8-8544-47c1-94ac-e49984b5dcb0
FZ209443 | Standard | On beam | Trapez | Z | 0.13371 | 0 |  |  | 3 | [6 empty] | 20 | Global | Length | Absolute | From start | Full | 2.1329 | 2.3828 | 0 | 0 |  | 43b994be-6e01-42e2-8ae8-790295218d6a
FX209459 | Standard | On beam | Trapez | X | 0 | -0.025297 |  |  | 4 | [6 empty] | 20 | Global | Length | Absolute | From start | Full | 2.55 | 2.7999 | 0 | 0 |  | 7d22d37d-9d70-4f90-b3d5-f1c70f7c16c7
FZ209459 | Standard | On beam | Trapez | Z | 0 | 0.13371 |  |  | 4 | [6 empty] | 20 | Global | Length | Absolute | From start | Full | 2.55 | 2.7999 | 0 | 0 |  | c514cafa-fa74-4dc0-b86c-389800e10f9e
FX209475 | Standard | On beam | Trapez | X | -0.025297 | -0.025297 |  |  | 4 | [6 empty] | 20 | Global | Length | Absolute | From start | Full | 1.65 | 2.5499 | 0 | 0 |  | 96f6b7c5-1d04-4ae1-811d-c135c07e0c13
FZ209475 | Standard | On beam | Trapez | Z | 0.13371 | 0.13371 |  |  | 4 | [6 empty] | 20 | Global | Length | Absolute | From start | Full | 1.65 | 2.5499 | 0 | 0 |  | 935ec1e4-1993-41d8-a68b-73db32ce7de1
FX209491 | Standard | On beam | Trapez | X | -0.025297 | 0 |  |  | 4 | [6 empty] | 20 | Global | Length | Absolute | From start | Full | 1.4 | 1.6499 | 0 | 0 |  | 889ba410-b70e-4606-accb-2ce41922fe35
FZ209491 | Standard | On beam | Trapez | Z | 0.13371 | 0 |  |  | 4 | [6 empty] | 20 | Global | Length | Absolute | From start | Full | 1.4 | 1.6499 | 0 | 0 |  | d6b7e074-63dc-43ba-bdcd-50faaa148aeb
FX209619 | Standard | On beam | Trapez | X | 0 | 0.010897 |  |  | 6 | [6 empty] | 21 | Global | Length | Absolute | From start | Full | 5e-05 | 0.7 | 0 | 0 |  | 943fa38d-4a60-4da6-bbe6-a5abe62d50a9
FZ209619 | Standard | On beam | Trapez | Z | 0 | -0.057597 |  |  | 6 | [6 empty] | 21 | Global | Length | Absolute | From start | Full | 5e-05 | 0.7 | 0 | 0 |  | a5efa227-b2dd-4aab-9a8f-2a28f1ff4f80
FX209635 | Standard | On beam | Trapez | X | 0.010897 | 0.010897 |  |  | 6 | [6 empty] | 21 | Global | Length | Absolute | From start | Full | 0.7001 | 1.1828 | 0 | 0 |  | 8340de1c-12c6-4e39-a094-1f82bf695260
FZ209635 | Standard | On beam | Trapez | Z | -0.057597 | -0.057597 |  |  | 6 | [6 empty] | 21 | Global | Length | Absolute | From start | Full | 0.7001 | 1.1828 | 0 | 0 |  | 48750d4b-292c-404b-95e7-d74485372743
FX209651 | Standard | On beam | Trapez | X | 0.010897 | 0 |  |  | 6 | [6 empty] | 21 | Global | Length | Absolute | From start | Full | 1.1829 | 1.8828 | 0 | 0 |  | b520d3a5-c78f-4757-bf89-9878cc158870
FZ209651 | Standard | On beam | Trapez | Z | -0.057597 | 0 |  |  | 6 | [6 empty] | 21 | Global | Length | Absolute | From start | Full | 1.1829 | 1.8828 | 0 | 0 |  | cbfcb534-ed35-4432-add0-76b10b9369d0
FX209699 | Standard | On beam | Trapez | X | 0 | 0.010897 |  |  | 3 | [6 empty] | 21 | Global | Length | Absolute | From start | Full | 1.1828 | 1.8828 | 0 | 0 |  | 045b437d-87e6-4aab-af42-c6cd081dd380
FZ209699 | Standard | On beam | Trapez | Z | 0 | -0.057597 |  |  | 3 | [6 empty] | 21 | Global | Length | Absolute | From start | Full | 1.1828 | 1.8828 | 0 | 0 |  | 8fac0fe0-1377-4063-9438-14ec03832238
FX209715 | Standard | On beam | Trapez | X | 0.010897 | 0.010897 |  |  | 3 | [6 empty] | 21 | Global | Length | Absolute | From start | Full | 0.7 | 1.1827 | 0 | 0 |  | c6ccd217-f8ca-4445-be6b-57e0e06c619d
FZ209715 | Standard | On beam | Trapez | Z | -0.057597 | -0.057597 |  |  | 3 | [6 empty] | 21 | Global | Length | Absolute | From start | Full | 0.7 | 1.1827 | 0 | 0 |  | b6bc2fa1-51da-40df-b7b2-8a4d5d4c5d8d
FX209731 | Standard | On beam | Trapez | X | 0.010897 | 0 |  |  | 3 | [6 empty] | 21 | Global | Length | Absolute | From start | Full | 5e-05 | 0.6999 | 0 | 0 |  | 8d287106-cec5-4288-808e-f5a31df30353
FZ209731 | Standard | On beam | Trapez | Z | -0.057597 | 0 |  |  | 3 | [6 empty] | 21 | Global | Length | Absolute | From start | Full | 5e-05 | 0.6999 | 0 | 0 |  | c2e18541-3fd6-4271-8903-8dfaf63446e0
FX209747 | Standard | On beam | Trapez | X | 0 | 0.010897 |  |  | 5 | [6 empty] | 21 | Global | Length | Absolute | From start | Full | 2.8 | 3.5 | 0 | 0 |  | 9b999abb-5549-4e57-810e-46706e04f1c4
FZ209747 | Standard | On beam | Trapez | Z | 0 | -0.057597 |  |  | 5 | [6 empty] | 21 | Global | Length | Absolute | From start | Full | 2.8 | 3.5 | 0 | 0 |  | 5e95f807-4c5e-452f-b7b4-3b86a7950bdc
FX209763 | Standard | On beam | Trapez | X | 0.010897 | 0 |  |  | 5 | [6 empty] | 21 | Global | Length | Absolute | From start | Full | 3.5001 | 4.2 | 0 | 0 |  | 2ac63130-c18b-448a-a9f0-e8706467fdd4
FZ209763 | Standard | On beam | Trapez | Z | -0.057597 | 0 |  |  | 5 | [6 empty] | 21 | Global | Length | Absolute | From start | Full | 3.5001 | 4.2 | 0 | 0 |  | 9ac0c06c-ad44-46f2-8dc5-feafcb1532ed
FX209779 | Standard | On beam | Trapez | X | 0 | 0.0038919 |  |  | 3 | [6 empty] | 21 | Global | Length | Absolute | From start | Full | 2.1328 | 2.3828 | 0 | 0 |  | a4d68ad3-dfc0-4590-aaa8-40b7b9b956f7
FZ209779 | Standard | On beam | Trapez | Z | 0 | -0.020571 |  |  | 3 | [6 empty] | 21 | Global | Length | Absolute | From start | Full | 2.1328 | 2.3828 | 0 | 0 |  | 6185805a-8129-446a-ba6e-aa576434f425
FX209795 | Standard | On beam | Trapez | X | 0.0038919 | 0 |  |  | 3 | [6 empty] | 21 | Global | Length | Absolute | From start | Full | 1.8829 | 2.1327 | 0 | 0 |  | 792a2646-f2b2-44ab-89ed-835038910944
FZ209795 | Standard | On beam | Trapez | Z | -0.020571 | 0 |  |  | 3 | [6 empty] | 21 | Global | Length | Absolute | From start | Full | 1.8829 | 2.1327 | 0 | 0 |  | 50bef32c-2ea5-49cb-90be-eb53084b7cc2
FX209859 | Standard | On beam | Trapez | X | 0 | 0.0038919 |  |  | 6 | [6 empty] | 21 | Global | Length | Absolute | From start | Full | 1.8829 | 2.1328 | 0 | 0 |  | 4a08e064-91fe-488d-ade4-c803be3fba26
FZ209859 | Standard | On beam | Trapez | Z | 0 | -0.020571 |  |  | 6 | [6 empty] | 21 | Global | Length | Absolute | From start | Full | 1.8829 | 2.1328 | 0 | 0 |  | 4bade8d2-ecec-436a-a76a-474b3be0c504
FX209875 | Standard | On beam | Trapez | X | 0.0038919 | 0 |  |  | 6 | [6 empty] | 21 | Global | Length | Absolute | From start | Full | 2.1329 | 2.3828 | 0 | 0 |  | 55d688df-e975-4143-8fc5-49e94401b9b1
FZ209875 | Standard | On beam | Trapez | Z | -0.020571 | 0 |  |  | 6 | [6 empty] | 21 | Global | Length | Absolute | From start | Full | 2.1329 | 2.3828 | 0 | 0 |  | 142a87f2-412d-47be-97de-ac025efbbfaa
FX209891 | Standard | On beam | Trapez | X | 0 | 0.0038919 |  |  | 4 | [6 empty] | 21 | Global | Length | Absolute | From start | Full | 3.95 | 4.1999 | 0 | 0 |  | 50600d57-e7c5-4009-805f-bdd6a8e987d5
FZ209891 | Standard | On beam | Trapez | Z | 0 | -0.020571 |  |  | 4 | [6 empty] | 21 | Global | Length | Absolute | From start | Full | 3.95 | 4.1999 | 0 | 0 |  | 4018a0c1-3264-4817-a56d-6074f8d82731
FX209907 | Standard | On beam | Trapez | X | 0.0038919 | 0.0038919 |  |  | 4 | [6 empty] | 21 | Global | Length | Absolute | From start | Full | 3.05 | 3.9499 | 0 | 0 |  | 99fb0b18-60b7-4a64-bc5f-fef48e98a41f
FZ209907 | Standard | On beam | Trapez | Z | -0.020571 | -0.020571 |  |  | 4 | [6 empty] | 21 | Global | Length | Absolute | From start | Full | 3.05 | 3.9499 | 0 | 0 |  | 3f376e05-2a88-46c1-a2fc-73809b10d13f
FX209923 | Standard | On beam | Trapez | X | 0.0038919 | 0 |  |  | 4 | [6 empty] | 21 | Global | Length | Absolute | From start | Full | 2.8 | 3.0499 | 0 | 0 |  | f899065f-6757-43c7-af21-ab5831ef4265
FZ209923 | Standard | On beam | Trapez | Z | -0.020571 | 0 |  |  | 4 | [6 empty] | 21 | Global | Length | Absolute | From start | Full | 2.8 | 3.0499 | 0 | 0 |  | a8cf7f12-afec-4f01-a129-d25030c64ff1
FX209939 | Standard | On beam | Trapez | X | 0 | 0.0048511 |  |  | 3 | [6 empty] | 21 | Global | Length | Absolute | From start | Full | 5e-05 | 0.94144 | 0 | 0 |  | 267fc8e1-72d2-4d69-aa9a-7e98b3a2eb65
FZ209939 | Standard | On beam | Trapez | Z | 0 | -0.025642 |  |  | 3 | [6 empty] | 21 | Global | Length | Absolute | From start | Full | 5e-05 | 0.94144 | 0 | 0 |  | 850343a8-f8aa-4af7-8169-d1884d9c8a02
FX209955 | Standard | On beam | Trapez | X | 0.0048511 | 0 |  |  | 3 | [6 empty] | 21 | Global | Length | Absolute | From start | Full | 0.94154 | 1.8828 | 0 | 0 |  | 441bd26b-ed44-443b-b05e-0368d8a0f78b
FZ209955 | Standard | On beam | Trapez | Z | -0.025642 | 0 |  |  | 3 | [6 empty] | 21 | Global | Length | Absolute | From start | Full | 0.94154 | 1.8828 | 0 | 0 |  | 0357ab11-5f48-428d-bc9e-4a77a6e6c086
FX210019 | Standard | On beam | Trapez | X | 0.0048514 | 0 |  |  | 10 | [6 empty] | 21 | Global | Length | Absolute | From start | Full | 2.3462 | 1.4049 | 0 | 0 |  | cb9ded00-41b4-47c2-bc12-e5da2886d947
FZ210019 | Standard | On beam | Trapez | Z | -0.025643 | 0 |  |  | 10 | [6 empty] | 21 | Global | Length | Absolute | From start | Full | 2.3462 | 1.4049 | 0 | 0 |  | 0ba41701-0ede-469d-a0a9-bab099563e41
FX210035 | Standard | On beam | Trapez | X | 0 | 0.0054765 |  |  | 10 | [6 empty] | 21 | Global | Length | Absolute | From start | Full | 1.6463 | 2.3462 | 0 | 0 |  | 51393a80-0fbc-4f84-9964-be73bdd1c642
FZ210035 | Standard | On beam | Trapez | Z | 0 | -0.028947 |  |  | 10 | [6 empty] | 21 | Global | Length | Absolute | From start | Full | 1.6463 | 2.3462 | 0 | 0 |  | d5a0af20-9ba7-4c78-8025-8f9b6ceda93c
FX210083 | Standard | On beam | Trapez | X | 0.0054766 | 0 |  |  | 11 | [6 empty] | 21 | Global | Length | Absolute | From start | Full | 5e-05 | 0.6999 | 0 | 0 |  | 025b2eff-0a8c-4ce5-90de-29c2d8d332c1
FZ210083 | Standard | On beam | Trapez | Z | -0.028948 | 0 |  |  | 11 | [6 empty] | 21 | Global | Length | Absolute | From start | Full | 5e-05 | 0.6999 | 0 | 0 |  | da30b06a-2e6f-4766-a8c8-044af9fae87a
FX210099 | Standard | On beam | Trapez | X | 0 | 0.0054765 |  |  | 5 | [6 empty] | 21 | Global | Length | Absolute | From start | Full | 1.4 | 2.1 | 0 | 0 |  | 9ae4f961-23b5-4030-b642-63c4691e1180
FZ210099 | Standard | On beam | Trapez | Z | 0 | -0.028947 |  |  | 5 | [6 empty] | 21 | Global | Length | Absolute | From start | Full | 1.4 | 2.1 | 0 | 0 |  | 355311d8-63e4-407d-b535-9840e93891cd
FX210115 | Standard | On beam | Trapez | X | 0.0054765 | 0 |  |  | 5 | [6 empty] | 21 | Global | Length | Absolute | From start | Full | 2.1001 | 2.7999 | 0 | 0 |  | 184e2ee7-c56f-40ce-97c2-e3479c076638
FZ210115 | Standard | On beam | Trapez | Z | -0.028947 | 0 |  |  | 5 | [6 empty] | 21 | Global | Length | Absolute | From start | Full | 2.1001 | 2.7999 | 0 | 0 |  | 932453c7-d632-4e5c-ab35-3c501d236704
FX210131 | Standard | On beam | Trapez | X | 0 | 0.0048511 |  |  | 2 | [6 empty] | 21 | Global | Length | Absolute | From start | Full | 0.94137 | 1.8828 | 0 | 0 |  | ad10d1d7-343c-448c-85c9-12d663e4b4a3
FZ210131 | Standard | On beam | Trapez | Z | 0 | -0.025642 |  |  | 2 | [6 empty] | 21 | Global | Length | Absolute | From start | Full | 0.94137 | 1.8828 | 0 | 0 |  | a55cc857-bbc4-4a19-b032-3f7096ac24b3
FX210147 | Standard | On beam | Trapez | X | 0.0048511 | 0 |  |  | 2 | [6 empty] | 21 | Global | Length | Absolute | From start | Full | 5e-05 | 0.94127 | 0 | 0 |  | 4cf12797-435e-4129-8aea-f9855ba71cf8
FZ210147 | Standard | On beam | Trapez | Z | -0.025642 | 0 |  |  | 2 | [6 empty] | 21 | Global | Length | Absolute | From start | Full | 5e-05 | 0.94127 | 0 | 0 |  | e278b7ce-e3e9-440c-a7a2-af67f3b82d47
FX210163 | Standard | On beam | Trapez | X | 0 | 0.0048511 |  |  | 11 | [6 empty] | 21 | Global | Length | Absolute | From start | Full | 0.94144 | 5e-05 | 0 | 0 |  | add9fefb-94dc-4b26-a503-cacee135a878
FZ210163 | Standard | On beam | Trapez | Z | 0 | -0.025642 |  |  | 11 | [6 empty] | 21 | Global | Length | Absolute | From start | Full | 0.94144 | 5e-05 | 0 | 0 |  | cb762a6d-8033-48cd-af49-d2c87a605032
FX210227 | Standard | On beam | Trapez | X | 0 | 0.010897 |  |  | 2 | [6 empty] | 21 | Global | Length | Absolute | From start | Full | 5e-05 | 0.7 | 0 | 0 |  | e6f60022-440c-4214-b4f8-d1a7cf43c21b
FZ210227 | Standard | On beam | Trapez | Z | 0 | -0.057597 |  |  | 2 | [6 empty] | 21 | Global | Length | Absolute | From start | Full | 5e-05 | 0.7 | 0 | 0 |  | 14cd2b8b-8795-4e23-814f-6757020ce9b9
FX210243 | Standard | On beam | Trapez | X | 0.010897 | 0.010897 |  |  | 2 | [6 empty] | 21 | Global | Length | Absolute | From start | Full | 0.7001 | 1.1828 | 0 | 0 |  | 1aa22886-9287-4b8a-9a31-16185bdad656
FZ210243 | Standard | On beam | Trapez | Z | -0.057597 | -0.057597 |  |  | 2 | [6 empty] | 21 | Global | Length | Absolute | From start | Full | 0.7001 | 1.1828 | 0 | 0 |  | a625d756-d4c5-412c-bef9-06e152f61f6f
FX210259 | Standard | On beam | Trapez | X | 0.010897 | 0 |  |  | 2 | [6 empty] | 21 | Global | Length | Absolute | From start | Full | 1.1829 | 1.8828 | 0 | 0 |  | e0bf025d-a192-4293-85b8-a48b15cc3e7b
FZ210259 | Standard | On beam | Trapez | Z | -0.057597 | 0 |  |  | 2 | [6 empty] | 21 | Global | Length | Absolute | From start | Full | 1.1829 | 1.8828 | 0 | 0 |  | bd084458-95ec-4f07-b8b5-d24a5a628709
FX210307 | Standard | On beam | Trapez | X | 0 | 0.010897 |  |  | 1 | [6 empty] | 21 | Global | Length | Absolute | From start | Full | 1.1828 | 1.8828 | 0 | 0 |  | 366031bb-a3c6-4e9e-ae3a-98dae9e349b7
FZ210307 | Standard | On beam | Trapez | Z | 0 | -0.057597 |  |  | 1 | [6 empty] | 21 | Global | Length | Absolute | From start | Full | 1.1828 | 1.8828 | 0 | 0 |  | c3f8b80c-ea0e-4120-8e25-fb26793d1b6b
FX210323 | Standard | On beam | Trapez | X | 0.010897 | 0.010897 |  |  | 1 | [6 empty] | 21 | Global | Length | Absolute | From start | Full | 0.7 | 1.1827 | 0 | 0 |  | 1acf3615-bd14-49d5-a1f0-6cf92b0ed24c
FZ210323 | Standard | On beam | Trapez | Z | -0.057597 | -0.057597 |  |  | 1 | [6 empty] | 21 | Global | Length | Absolute | From start | Full | 0.7 | 1.1827 | 0 | 0 |  | 3394c135-8128-4179-b048-944acb9989a2
FX210339 | Standard | On beam | Trapez | X | 0.010897 | 0 |  |  | 1 | [6 empty] | 21 | Global | Length | Absolute | From start | Full | 5e-05 | 0.6999 | 0 | 0 |  | 32279c15-7f61-4009-a048-90fecaa44f5f
FZ210339 | Standard | On beam | Trapez | Z | -0.057597 | 0 |  |  | 1 | [6 empty] | 21 | Global | Length | Absolute | From start | Full | 5e-05 | 0.6999 | 0 | 0 |  | 262f1a48-d84a-42eb-8174-2357b85a43df
FX210355 | Standard | On beam | Trapez | X | 0 | 0.010897 |  |  | 5 | [6 empty] | 21 | Global | Length | Absolute | From start | Full | 5e-05 | 0.7 | 0 | 0 |  | 49b714a1-5e3e-4b00-9843-6f506274eec5
FZ210355 | Standard | On beam | Trapez | Z | 0 | -0.057597 |  |  | 5 | [6 empty] | 21 | Global | Length | Absolute | From start | Full | 5e-05 | 0.7 | 0 | 0 |  | 07b4526c-d155-4b9e-a893-f5d2ad9d3823
FX210371 | Standard | On beam | Trapez | X | 0.010897 | 0 |  |  | 5 | [6 empty] | 21 | Global | Length | Absolute | From start | Full | 0.7001 | 1.3999 | 0 | 0 |  | ed24f9a6-b7d7-4d98-b432-be1cf28783f6
FZ210371 | Standard | On beam | Trapez | Z | -0.057597 | 0 |  |  | 5 | [6 empty] | 21 | Global | Length | Absolute | From start | Full | 0.7001 | 1.3999 | 0 | 0 |  | 9dd5e6c2-8b67-4307-9b84-14dffe3f76c5
FX210387 | Standard | On beam | Trapez | X | 0 | 0.0038919 |  |  | 2 | [6 empty] | 21 | Global | Length | Absolute | From start | Full | 1.8829 | 2.1328 | 0 | 0 |  | d9f32014-a1c4-4751-a278-cd2c33da1556
FZ210387 | Standard | On beam | Trapez | Z | 0 | -0.020571 |  |  | 2 | [6 empty] | 21 | Global | Length | Absolute | From start | Full | 1.8829 | 2.1328 | 0 | 0 |  | 03a38f33-ab2c-4be2-b946-c7dd100bfcaa
FX210403 | Standard | On beam | Trapez | X | 0.0038919 | 0 |  |  | 2 | [6 empty] | 21 | Global | Length | Absolute | From start | Full | 2.1329 | 2.3828 | 0 | 0 |  | f7589f80-c1b5-48b1-918e-e36befeea6d2
FZ210403 | Standard | On beam | Trapez | Z | -0.020571 | 0 |  |  | 2 | [6 empty] | 21 | Global | Length | Absolute | From start | Full | 2.1329 | 2.3828 | 0 | 0 |  | 0930c188-ea44-4748-aef7-855e8a278e54
FX210419 | Standard | On beam | Trapez | X | 0 | 0.0038919 |  |  | 4 | [6 empty] | 21 | Global | Length | Absolute | From start | Full | 1.15 | 1.3999 | 0 | 0 |  | 85cd55d7-db45-447f-955f-def48bf503c4
FZ210419 | Standard | On beam | Trapez | Z | 0 | -0.020571 |  |  | 4 | [6 empty] | 21 | Global | Length | Absolute | From start | Full | 1.15 | 1.3999 | 0 | 0 |  | c80cd6fa-fafd-4c9e-a550-7ccc4e2fe916
FX210435 | Standard | On beam | Trapez | X | 0.0038919 | 0.0038919 |  |  | 4 | [6 empty] | 21 | Global | Length | Absolute | From start | Full | 0.25 | 1.1499 | 0 | 0 |  | bbbc04f8-3281-4b1f-bfbf-f32e2737d533
FZ210435 | Standard | On beam | Trapez | Z | -0.020571 | -0.020571 |  |  | 4 | [6 empty] | 21 | Global | Length | Absolute | From start | Full | 0.25 | 1.1499 | 0 | 0 |  | 715e9609-5163-4fe3-bcfa-d3cedc83c92d
FX210451 | Standard | On beam | Trapez | X | 0.0038919 | 0 |  |  | 4 | [6 empty] | 21 | Global | Length | Absolute | From start | Full | 5e-05 | 0.2499 | 0 | 0 |  | 22687ef9-a0d3-486e-9b94-9675fd4a6330
FZ210451 | Standard | On beam | Trapez | Z | -0.020571 | 0 |  |  | 4 | [6 empty] | 21 | Global | Length | Absolute | From start | Full | 5e-05 | 0.2499 | 0 | 0 |  | 440ebf79-02e8-4054-88bd-e9123a2c47db
FX210467 | Standard | On beam | Trapez | X | 0 | 0.0038919 |  |  | 1 | [6 empty] | 21 | Global | Length | Absolute | From start | Full | 2.1328 | 2.3828 | 0 | 0 |  | b967cd50-104c-4eff-878b-a71e048662a2
FZ210467 | Standard | On beam | Trapez | Z | 0 | -0.020571 |  |  | 1 | [6 empty] | 21 | Global | Length | Absolute | From start | Full | 2.1328 | 2.3828 | 0 | 0 |  | 28563221-6d33-443f-8bb4-03d60a1a6fe4
FX210483 | Standard | On beam | Trapez | X | 0.0038919 | 0 |  |  | 1 | [6 empty] | 21 | Global | Length | Absolute | From start | Full | 1.8829 | 2.1327 | 0 | 0 |  | 3509f855-06f8-4421-8043-29d89662a344
FZ210483 | Standard | On beam | Trapez | Z | -0.020571 | 0 |  |  | 1 | [6 empty] | 21 | Global | Length | Absolute | From start | Full | 1.8829 | 2.1327 | 0 | 0 |  | 447e6353-0e79-47cb-86d5-478a78ba8d51
FX210547 | Standard | On beam | Trapez | X | 0 | 0.0038919 |  |  | 2 | [6 empty] | 21 | Global | Length | Absolute | From start | Full | 2.1328 | 2.3828 | 0 | 0 |  | 7deab4ad-4e6c-485d-80f4-e830cec92d0e
FZ210547 | Standard | On beam | Trapez | Z | 0 | -0.020571 |  |  | 2 | [6 empty] | 21 | Global | Length | Absolute | From start | Full | 2.1328 | 2.3828 | 0 | 0 |  | 2c39d683-02ad-4557-a013-956a8d38611e
FX210563 | Standard | On beam | Trapez | X | 0.0038919 | 0 |  |  | 2 | [6 empty] | 21 | Global | Length | Absolute | From start | Full | 1.8829 | 2.1327 | 0 | 0 |  | 1c59685c-bc5a-41fd-8da6-ccb66b4e41cb
FZ210563 | Standard | On beam | Trapez | Z | -0.020571 | 0 |  |  | 2 | [6 empty] | 21 | Global | Length | Absolute | From start | Full | 1.8829 | 2.1327 | 0 | 0 |  | 84ec9d9c-15b8-4128-b848-3204b2444afd
FX210627 | Standard | On beam | Trapez | X | 0 | 0.0038919 |  |  | 3 | [6 empty] | 21 | Global | Length | Absolute | From start | Full | 1.8829 | 2.1328 | 0 | 0 |  | 37d52388-ea10-4026-a82b-a1fa2a76ec3a
FZ210627 | Standard | On beam | Trapez | Z | 0 | -0.020571 |  |  | 3 | [6 empty] | 21 | Global | Length | Absolute | From start | Full | 1.8829 | 2.1328 | 0 | 0 |  | e3f79db1-4c7a-4d23-a798-6dddcf79fa56
FX210643 | Standard | On beam | Trapez | X | 0.0038919 | 0 |  |  | 3 | [6 empty] | 21 | Global | Length | Absolute | From start | Full | 2.1329 | 2.3828 | 0 | 0 |  | 3f2376ac-5e9f-4d63-a4a3-5942ec7ad048
FZ210643 | Standard | On beam | Trapez | Z | -0.020571 | 0 |  |  | 3 | [6 empty] | 21 | Global | Length | Absolute | From start | Full | 2.1329 | 2.3828 | 0 | 0 |  | 001e1c12-9746-4f32-9f6c-c83c6b05e9f3
FX210659 | Standard | On beam | Trapez | X | 0 | 0.0038919 |  |  | 4 | [6 empty] | 21 | Global | Length | Absolute | From start | Full | 2.55 | 2.7999 | 0 | 0 |  | 14f8dc04-a5de-457b-bdad-c8d277f68a32
FZ210659 | Standard | On beam | Trapez | Z | 0 | -0.020571 |  |  | 4 | [6 empty] | 21 | Global | Length | Absolute | From start | Full | 2.55 | 2.7999 | 0 | 0 |  | c65a93d9-5256-4555-82e8-27b47e544f00
FX210675 | Standard | On beam | Trapez | X | 0.0038919 | 0.0038919 |  |  | 4 | [6 empty] | 21 | Global | Length | Absolute | From start | Full | 1.65 | 2.5499 | 0 | 0 |  | 5a47a793-66a2-4b88-b6d1-e6a7dc037750
FZ210675 | Standard | On beam | Trapez | Z | -0.020571 | -0.020571 |  |  | 4 | [6 empty] | 21 | Global | Length | Absolute | From start | Full | 1.65 | 2.5499 | 0 | 0 |  | 7fbc6a1d-1464-4bcc-b4ff-86db090047ff
FX210691 | Standard | On beam | Trapez | X | 0.0038919 | 0 |  |  | 4 | [6 empty] | 21 | Global | Length | Absolute | From start | Full | 1.4 | 1.6499 | 0 | 0 |  | bfced997-c11c-4ce9-902f-31ceca63b9ef
FZ210691 | Standard | On beam | Trapez | Z | -0.020571 | 0 |  |  | 4 | [6 empty] | 21 | Global | Length | Absolute | From start | Full | 1.4 | 1.6499 | 0 | 0 |  | 05b3faaa-b4df-4584-a895-2ce9e38a1f66
FX210819 | Standard | On beam | Trapez | X | 0 | -0.027242 |  |  | 6 | [6 empty] | 22 | Global | Length | Absolute | From start | Full | 5e-05 | 0.7 | 0 | 0 |  | ca0d272b-8e83-476f-a9b2-9d5d134919f2
FZ210819 | Standard | On beam | Trapez | Z | 0 | 0.14399 |  |  | 6 | [6 empty] | 22 | Global | Length | Absolute | From start | Full | 5e-05 | 0.7 | 0 | 0 |  | 4db0025f-79e7-4207-a38c-20db217be489
FX210835 | Standard | On beam | Trapez | X | -0.027242 | -0.027242 |  |  | 6 | [6 empty] | 22 | Global | Length | Absolute | From start | Full | 0.7001 | 1.1828 | 0 | 0 |  | a5841e22-a32c-466d-83fc-7bb95e97463d
FZ210835 | Standard | On beam | Trapez | Z | 0.14399 | 0.14399 |  |  | 6 | [6 empty] | 22 | Global | Length | Absolute | From start | Full | 0.7001 | 1.1828 | 0 | 0 |  | 0cd64ee0-3b7b-4ef1-bf7e-3465033044e1
FX210851 | Standard | On beam | Trapez | X | -0.027242 | 0 |  |  | 6 | [6 empty] | 22 | Global | Length | Absolute | From start | Full | 1.1829 | 1.8828 | 0 | 0 |  | 9a531495-d30d-4408-b731-121fd59739ff
FZ210851 | Standard | On beam | Trapez | Z | 0.14399 | 0 |  |  | 6 | [6 empty] | 22 | Global | Length | Absolute | From start | Full | 1.1829 | 1.8828 | 0 | 0 |  | 4687b938-8fb2-4652-9019-aef3b3c97c8d
FX210899 | Standard | On beam | Trapez | X | 0 | -0.027242 |  |  | 3 | [6 empty] | 22 | Global | Length | Absolute | From start | Full | 1.1828 | 1.8828 | 0 | 0 |  | b4968fc7-b6f2-4751-a955-73430ef6ba7a
FZ210899 | Standard | On beam | Trapez | Z | 0 | 0.14399 |  |  | 3 | [6 empty] | 22 | Global | Length | Absolute | From start | Full | 1.1828 | 1.8828 | 0 | 0 |  | 94d76de6-a0ad-42a0-ba92-217fc5b57a95
FX210915 | Standard | On beam | Trapez | X | -0.027242 | -0.027242 |  |  | 3 | [6 empty] | 22 | Global | Length | Absolute | From start | Full | 0.7 | 1.1827 | 0 | 0 |  | 9fea3b72-88c7-425d-9eed-4db7b3c65d21
FZ210915 | Standard | On beam | Trapez | Z | 0.14399 | 0.14399 |  |  | 3 | [6 empty] | 22 | Global | Length | Absolute | From start | Full | 0.7 | 1.1827 | 0 | 0 |  | faa8f622-459c-448b-aea9-a1d5a925b7bb
FX210931 | Standard | On beam | Trapez | X | -0.027242 | 0 |  |  | 3 | [6 empty] | 22 | Global | Length | Absolute | From start | Full | 5e-05 | 0.6999 | 0 | 0 |  | d48fc676-d2ba-4708-a76b-75351f1004cc
FZ210931 | Standard | On beam | Trapez | Z | 0.14399 | 0 |  |  | 3 | [6 empty] | 22 | Global | Length | Absolute | From start | Full | 5e-05 | 0.6999 | 0 | 0 |  | 74ff1177-c151-45f8-9e83-1c6e72df87b0
FX210947 | Standard | On beam | Trapez | X | 0 | -0.027242 |  |  | 5 | [6 empty] | 22 | Global | Length | Absolute | From start | Full | 2.8 | 3.5 | 0 | 0 |  | 667d7247-e91e-4460-a652-7d3eb34adb34
FZ210947 | Standard | On beam | Trapez | Z | 0 | 0.14399 |  |  | 5 | [6 empty] | 22 | Global | Length | Absolute | From start | Full | 2.8 | 3.5 | 0 | 0 |  | 2b128927-b946-41b6-9cdb-72ff9e9db2c5
FX210963 | Standard | On beam | Trapez | X | -0.027242 | 0 |  |  | 5 | [6 empty] | 22 | Global | Length | Absolute | From start | Full | 3.5001 | 4.2 | 0 | 0 |  | d6701b55-604e-4894-bc3d-db995e38e7c9
FZ210963 | Standard | On beam | Trapez | Z | 0.14399 | 0 |  |  | 5 | [6 empty] | 22 | Global | Length | Absolute | From start | Full | 3.5001 | 4.2 | 0 | 0 |  | 6d5623ca-57e0-4096-8114-01ed1b9cd86e
FX210979 | Standard | On beam | Trapez | X | 0 | -0.0097297 |  |  | 3 | [6 empty] | 22 | Global | Length | Absolute | From start | Full | 2.1328 | 2.3828 | 0 | 0 |  | 27f694f4-bcdd-4163-a354-ba57a42f29fa
FZ210979 | Standard | On beam | Trapez | Z | 0 | 0.051428 |  |  | 3 | [6 empty] | 22 | Global | Length | Absolute | From start | Full | 2.1328 | 2.3828 | 0 | 0 |  | 1021dc31-b33e-4b31-83cd-6a202a1e1a55
FX210995 | Standard | On beam | Trapez | X | -0.0097297 | 0 |  |  | 3 | [6 empty] | 22 | Global | Length | Absolute | From start | Full | 1.8829 | 2.1327 | 0 | 0 |  | 952ba509-8cd4-4da9-b732-0e7d79f76b7d
FZ210995 | Standard | On beam | Trapez | Z | 0.051428 | 0 |  |  | 3 | [6 empty] | 22 | Global | Length | Absolute | From start | Full | 1.8829 | 2.1327 | 0 | 0 |  | a4f6e746-0136-4496-a8d8-259e13500393
FX211059 | Standard | On beam | Trapez | X | 0 | -0.0097297 |  |  | 6 | [6 empty] | 22 | Global | Length | Absolute | From start | Full | 1.8829 | 2.1328 | 0 | 0 |  | 1ba87923-0737-47bd-95bb-b64b2ba40ad7
FZ211059 | Standard | On beam | Trapez | Z | 0 | 0.051428 |  |  | 6 | [6 empty] | 22 | Global | Length | Absolute | From start | Full | 1.8829 | 2.1328 | 0 | 0 |  | f7e739d3-76e7-4817-9050-60f218ab2221
FX211075 | Standard | On beam | Trapez | X | -0.0097297 | 0 |  |  | 6 | [6 empty] | 22 | Global | Length | Absolute | From start | Full | 2.1329 | 2.3828 | 0 | 0 |  | c6f95bdb-ff16-479a-bac2-18063b8eb5db
FZ211075 | Standard | On beam | Trapez | Z | 0.051428 | 0 |  |  | 6 | [6 empty] | 22 | Global | Length | Absolute | From start | Full | 2.1329 | 2.3828 | 0 | 0 |  | 4841a14a-4dae-4913-aaf7-f983fe0445c9
FX211091 | Standard | On beam | Trapez | X | 0 | -0.0097297 |  |  | 4 | [6 empty] | 22 | Global | Length | Absolute | From start | Full | 3.95 | 4.1999 | 0 | 0 |  | 6f9d19c6-7ae5-474e-bf82-2189d8ac2fc7
FZ211091 | Standard | On beam | Trapez | Z | 0 | 0.051428 |  |  | 4 | [6 empty] | 22 | Global | Length | Absolute | From start | Full | 3.95 | 4.1999 | 0 | 0 |  | 445b0b4e-c2a7-4aef-be68-48051ccb6a86
FX211107 | Standard | On beam | Trapez | X | -0.0097297 | -0.0097297 |  |  | 4 | [6 empty] | 22 | Global | Length | Absolute | From start | Full | 3.05 | 3.9499 | 0 | 0 |  | 21219b59-8c8f-4d80-9ad5-c45e5ec2e90a
FZ211107 | Standard | On beam | Trapez | Z | 0.051428 | 0.051428 |  |  | 4 | [6 empty] | 22 | Global | Length | Absolute | From start | Full | 3.05 | 3.9499 | 0 | 0 |  | 68876f24-418f-401d-9533-2e1107a437fc
FX211123 | Standard | On beam | Trapez | X | -0.0097297 | 0 |  |  | 4 | [6 empty] | 22 | Global | Length | Absolute | From start | Full | 2.8 | 3.0499 | 0 | 0 |  | f9a2b2c2-df57-4c08-b332-3b967d8fa94a
FZ211123 | Standard | On beam | Trapez | Z | 0.051428 | 0 |  |  | 4 | [6 empty] | 22 | Global | Length | Absolute | From start | Full | 2.8 | 3.0499 | 0 | 0 |  | 3e730248-21f9-41a0-a42c-f86ba99ebda2
FX211139 | Standard | On beam | Trapez | X | 0 | -0.012128 |  |  | 3 | [6 empty] | 22 | Global | Length | Absolute | From start | Full | 5e-05 | 0.94144 | 0 | 0 |  | d714ccaf-f1af-45be-a733-a5d8a1433a50
FZ211139 | Standard | On beam | Trapez | Z | 0 | 0.064104 |  |  | 3 | [6 empty] | 22 | Global | Length | Absolute | From start | Full | 5e-05 | 0.94144 | 0 | 0 |  | 18018dbf-994a-427e-bfd6-cfc07c103e18
FX211155 | Standard | On beam | Trapez | X | -0.012128 | 0 |  |  | 3 | [6 empty] | 22 | Global | Length | Absolute | From start | Full | 0.94154 | 1.8828 | 0 | 0 |  | 9c922352-b9d9-48d0-9014-2f0deabec16c
FZ211155 | Standard | On beam | Trapez | Z | 0.064104 | 0 |  |  | 3 | [6 empty] | 22 | Global | Length | Absolute | From start | Full | 0.94154 | 1.8828 | 0 | 0 |  | 53800b77-c6f7-4fb5-92f0-c718c2f2c912
FX211219 | Standard | On beam | Trapez | X | -0.012128 | 0 |  |  | 10 | [6 empty] | 22 | Global | Length | Absolute | From start | Full | 2.3462 | 1.4049 | 0 | 0 |  | 9a48479e-faf7-4d8e-a81c-291db07c6023
FZ211219 | Standard | On beam | Trapez | Z | 0.064107 | 0 |  |  | 10 | [6 empty] | 22 | Global | Length | Absolute | From start | Full | 2.3462 | 1.4049 | 0 | 0 |  | 87e289bf-0f6f-4486-9032-63eaf9215603
FX211235 | Standard | On beam | Trapez | X | 0 | -0.013691 |  |  | 10 | [6 empty] | 22 | Global | Length | Absolute | From start | Full | 1.6463 | 2.3462 | 0 | 0 |  | b4af46b8-8e03-4639-9e09-d7bc8f8eefc9
FZ211235 | Standard | On beam | Trapez | Z | 0 | 0.072368 |  |  | 10 | [6 empty] | 22 | Global | Length | Absolute | From start | Full | 1.6463 | 2.3462 | 0 | 0 |  | 0254937c-6a1d-4167-bc50-ef5a61453a6a
FX211283 | Standard | On beam | Trapez | X | -0.013691 | 0 |  |  | 11 | [6 empty] | 22 | Global | Length | Absolute | From start | Full | 5e-05 | 0.6999 | 0 | 0 |  | 4efe08d0-b345-4e76-9795-572d78b51317
FZ211283 | Standard | On beam | Trapez | Z | 0.072369 | 0 |  |  | 11 | [6 empty] | 22 | Global | Length | Absolute | From start | Full | 5e-05 | 0.6999 | 0 | 0 |  | f9b77264-40ef-4286-9e36-927391f000ba
FX211299 | Standard | On beam | Trapez | X | 0 | -0.013691 |  |  | 5 | [6 empty] | 22 | Global | Length | Absolute | From start | Full | 1.4 | 2.1 | 0 | 0 |  | b2748f2c-9e2b-4e38-8efb-80f26e00dca0
FZ211299 | Standard | On beam | Trapez | Z | 0 | 0.072368 |  |  | 5 | [6 empty] | 22 | Global | Length | Absolute | From start | Full | 1.4 | 2.1 | 0 | 0 |  | 39d00acd-965a-4c15-8fc0-0bfbc82aecee
FX211315 | Standard | On beam | Trapez | X | -0.013691 | 0 |  |  | 5 | [6 empty] | 22 | Global | Length | Absolute | From start | Full | 2.1001 | 2.7999 | 0 | 0 |  | 0d3f8bb0-c991-44f7-b1cb-5576d37e85f9
FZ211315 | Standard | On beam | Trapez | Z | 0.072368 | 0 |  |  | 5 | [6 empty] | 22 | Global | Length | Absolute | From start | Full | 2.1001 | 2.7999 | 0 | 0 |  | 13f34ad7-dec4-4392-8a7c-e315dfa7e593
FX211331 | Standard | On beam | Trapez | X | 0 | -0.012128 |  |  | 2 | [6 empty] | 22 | Global | Length | Absolute | From start | Full | 0.94137 | 1.8828 | 0 | 0 |  | c54f4fc3-0b1f-4c4b-af71-351b460fb1e0
FZ211331 | Standard | On beam | Trapez | Z | 0 | 0.064104 |  |  | 2 | [6 empty] | 22 | Global | Length | Absolute | From start | Full | 0.94137 | 1.8828 | 0 | 0 |  | 5c30c1b3-73c7-4c4b-9aad-e43f85f72696
FX211347 | Standard | On beam | Trapez | X | -0.012128 | 0 |  |  | 2 | [6 empty] | 22 | Global | Length | Absolute | From start | Full | 5e-05 | 0.94127 | 0 | 0 |  | b1796bcb-0a80-47b9-8c38-fb81dc337983
FZ211347 | Standard | On beam | Trapez | Z | 0.064104 | 0 |  |  | 2 | [6 empty] | 22 | Global | Length | Absolute | From start | Full | 5e-05 | 0.94127 | 0 | 0 |  | 4b9eaee4-ddcf-4005-9266-5a438be057bc
FX211363 | Standard | On beam | Trapez | X | 0 | -0.012128 |  |  | 11 | [6 empty] | 22 | Global | Length | Absolute | From start | Full | 0.94144 | 5e-05 | 0 | 0 |  | f91552f4-a587-49b2-a65a-3c7456d801fc
FZ211363 | Standard | On beam | Trapez | Z | 0 | 0.064104 |  |  | 11 | [6 empty] | 22 | Global | Length | Absolute | From start | Full | 0.94144 | 5e-05 | 0 | 0 |  | 2843a6d7-3bc9-4e6e-a42b-e024b7020d33
FX211427 | Standard | On beam | Trapez | X | 0 | -0.027242 |  |  | 2 | [6 empty] | 22 | Global | Length | Absolute | From start | Full | 5e-05 | 0.7 | 0 | 0 |  | 0c069f4c-eb51-43aa-8a52-3531fcdbe92d
FZ211427 | Standard | On beam | Trapez | Z | 0 | 0.14399 |  |  | 2 | [6 empty] | 22 | Global | Length | Absolute | From start | Full | 5e-05 | 0.7 | 0 | 0 |  | 65b8b69f-c1af-40e9-82e4-92b497ea3e7b
FX211443 | Standard | On beam | Trapez | X | -0.027242 | -0.027242 |  |  | 2 | [6 empty] | 22 | Global | Length | Absolute | From start | Full | 0.7001 | 1.1828 | 0 | 0 |  | 0291ebd0-037f-4b84-b14e-74b84ff0c0e6
FZ211443 | Standard | On beam | Trapez | Z | 0.14399 | 0.14399 |  |  | 2 | [6 empty] | 22 | Global | Length | Absolute | From start | Full | 0.7001 | 1.1828 | 0 | 0 |  | 0f26ec72-d48f-4863-9c55-b8a79f320d30
FX211459 | Standard | On beam | Trapez | X | -0.027242 | 0 |  |  | 2 | [6 empty] | 22 | Global | Length | Absolute | From start | Full | 1.1829 | 1.8828 | 0 | 0 |  | 12ccd3f3-1961-4522-bcfb-912ebc3cd8bb
FZ211459 | Standard | On beam | Trapez | Z | 0.14399 | 0 |  |  | 2 | [6 empty] | 22 | Global | Length | Absolute | From start | Full | 1.1829 | 1.8828 | 0 | 0 |  | a76279af-7e38-4047-a172-8225eb8a1a03
FX211507 | Standard | On beam | Trapez | X | 0 | -0.027242 |  |  | 1 | [6 empty] | 22 | Global | Length | Absolute | From start | Full | 1.1828 | 1.8828 | 0 | 0 |  | 41b5fde1-8d6f-4cc2-aa78-23553aee48e2
FZ211507 | Standard | On beam | Trapez | Z | 0 | 0.14399 |  |  | 1 | [6 empty] | 22 | Global | Length | Absolute | From start | Full | 1.1828 | 1.8828 | 0 | 0 |  | 4cd68ae1-2d8a-46d7-9569-34755ce3434a
FX211523 | Standard | On beam | Trapez | X | -0.027242 | -0.027242 |  |  | 1 | [6 empty] | 22 | Global | Length | Absolute | From start | Full | 0.7 | 1.1827 | 0 | 0 |  | e4fd21e3-92c6-4a60-936c-cd9cdb5e3699
FZ211523 | Standard | On beam | Trapez | Z | 0.14399 | 0.14399 |  |  | 1 | [6 empty] | 22 | Global | Length | Absolute | From start | Full | 0.7 | 1.1827 | 0 | 0 |  | a11bb6a2-a489-41e7-af86-2a5b541d6c35
FX211539 | Standard | On beam | Trapez | X | -0.027242 | 0 |  |  | 1 | [6 empty] | 22 | Global | Length | Absolute | From start | Full | 5e-05 | 0.6999 | 0 | 0 |  | df3ea633-9271-4992-86fa-f9ecb19c9ef4
FZ211539 | Standard | On beam | Trapez | Z | 0.14399 | 0 |  |  | 1 | [6 empty] | 22 | Global | Length | Absolute | From start | Full | 5e-05 | 0.6999 | 0 | 0 |  | 2c6704d4-d5d0-4da8-a702-9d45346d09e3
FX211555 | Standard | On beam | Trapez | X | 0 | -0.027242 |  |  | 5 | [6 empty] | 22 | Global | Length | Absolute | From start | Full | 5e-05 | 0.7 | 0 | 0 |  | 5fde0972-fb8a-4822-abc2-15988db28bd6
FZ211555 | Standard | On beam | Trapez | Z | 0 | 0.14399 |  |  | 5 | [6 empty] | 22 | Global | Length | Absolute | From start | Full | 5e-05 | 0.7 | 0 | 0 |  | 63e7ff7f-c6e7-433e-a038-4ab03017a8e9
FX211571 | Standard | On beam | Trapez | X | -0.027242 | 0 |  |  | 5 | [6 empty] | 22 | Global | Length | Absolute | From start | Full | 0.7001 | 1.3999 | 0 | 0 |  | bd8252b2-d912-4102-a101-4811d74dd895
FZ211571 | Standard | On beam | Trapez | Z | 0.14399 | 0 |  |  | 5 | [6 empty] | 22 | Global | Length | Absolute | From start | Full | 0.7001 | 1.3999 | 0 | 0 |  | 8f5a71a7-89a6-4f5f-940b-005ae76cb404
FX211587 | Standard | On beam | Trapez | X | 0 | -0.0097297 |  |  | 2 | [6 empty] | 22 | Global | Length | Absolute | From start | Full | 1.8829 | 2.1328 | 0 | 0 |  | 595ab22b-f756-4c79-9790-3f681619881c
FZ211587 | Standard | On beam | Trapez | Z | 0 | 0.051428 |  |  | 2 | [6 empty] | 22 | Global | Length | Absolute | From start | Full | 1.8829 | 2.1328 | 0 | 0 |  | 9f20142d-a8b8-44bf-bcf4-e9caa22239ea
FX211603 | Standard | On beam | Trapez | X | -0.0097297 | 0 |  |  | 2 | [6 empty] | 22 | Global | Length | Absolute | From start | Full | 2.1329 | 2.3828 | 0 | 0 |  | 823209f4-5e51-425d-97b6-18a9d41af146
FZ211603 | Standard | On beam | Trapez | Z | 0.051428 | 0 |  |  | 2 | [6 empty] | 22 | Global | Length | Absolute | From start | Full | 2.1329 | 2.3828 | 0 | 0 |  | 227784ae-62c9-498a-8b40-9ddb4adbdb77
FX211619 | Standard | On beam | Trapez | X | 0 | -0.0097297 |  |  | 4 | [6 empty] | 22 | Global | Length | Absolute | From start | Full | 1.15 | 1.3999 | 0 | 0 |  | 2b29d98b-f3ac-48da-86e4-7123867607bb
FZ211619 | Standard | On beam | Trapez | Z | 0 | 0.051428 |  |  | 4 | [6 empty] | 22 | Global | Length | Absolute | From start | Full | 1.15 | 1.3999 | 0 | 0 |  | 6e507846-ba97-4881-a9fa-1508342fea46
FX211635 | Standard | On beam | Trapez | X | -0.0097297 | -0.0097297 |  |  | 4 | [6 empty] | 22 | Global | Length | Absolute | From start | Full | 0.25 | 1.1499 | 0 | 0 |  | 9ed3bb59-2cd2-4eca-b8a6-65658dcb5487
FZ211635 | Standard | On beam | Trapez | Z | 0.051428 | 0.051428 |  |  | 4 | [6 empty] | 22 | Global | Length | Absolute | From start | Full | 0.25 | 1.1499 | 0 | 0 |  | 6decc327-1e44-4d65-b7bd-83e646bdd561
FX211651 | Standard | On beam | Trapez | X | -0.0097297 | 0 |  |  | 4 | [6 empty] | 22 | Global | Length | Absolute | From start | Full | 5e-05 | 0.2499 | 0 | 0 |  | 8b52dd6e-b377-420f-bc2f-9764bae0edaa
FZ211651 | Standard | On beam | Trapez | Z | 0.051428 | 0 |  |  | 4 | [6 empty] | 22 | Global | Length | Absolute | From start | Full | 5e-05 | 0.2499 | 0 | 0 |  | 12b616f3-b854-40ff-a287-aad1c351d599
FX211667 | Standard | On beam | Trapez | X | 0 | -0.0097297 |  |  | 1 | [6 empty] | 22 | Global | Length | Absolute | From start | Full | 2.1328 | 2.3828 | 0 | 0 |  | 4d5650e5-cc78-413b-b34a-345e1446a338
FZ211667 | Standard | On beam | Trapez | Z | 0 | 0.051428 |  |  | 1 | [6 empty] | 22 | Global | Length | Absolute | From start | Full | 2.1328 | 2.3828 | 0 | 0 |  | c600e035-d906-4fba-af1c-3cf706baf6d0
FX211683 | Standard | On beam | Trapez | X | -0.0097297 | 0 |  |  | 1 | [6 empty] | 22 | Global | Length | Absolute | From start | Full | 1.8829 | 2.1327 | 0 | 0 |  | d241c052-a05a-4d3e-b219-6a204a300de6
FZ211683 | Standard | On beam | Trapez | Z | 0.051428 | 0 |  |  | 1 | [6 empty] | 22 | Global | Length | Absolute | From start | Full | 1.8829 | 2.1327 | 0 | 0 |  | ca49f41a-13df-4c6c-b037-d1299e6c64e5
FX211747 | Standard | On beam | Trapez | X | 0 | -0.0097297 |  |  | 2 | [6 empty] | 22 | Global | Length | Absolute | From start | Full | 2.1328 | 2.3828 | 0 | 0 |  | d89363da-562b-4289-b6b4-303677f93502
FZ211747 | Standard | On beam | Trapez | Z | 0 | 0.051428 |  |  | 2 | [6 empty] | 22 | Global | Length | Absolute | From start | Full | 2.1328 | 2.3828 | 0 | 0 |  | 82f556a1-848a-42d6-ad07-b4d6bbecc260
FX211763 | Standard | On beam | Trapez | X | -0.0097297 | 0 |  |  | 2 | [6 empty] | 22 | Global | Length | Absolute | From start | Full | 1.8829 | 2.1327 | 0 | 0 |  | c3f43f2f-7ed2-4d7f-9a92-b982224421ca
FZ211763 | Standard | On beam | Trapez | Z | 0.051428 | 0 |  |  | 2 | [6 empty] | 22 | Global | Length | Absolute | From start | Full | 1.8829 | 2.1327 | 0 | 0 |  | 469a57d7-5beb-49a5-ade6-54731fd96bd3
FX211827 | Standard | On beam | Trapez | X | 0 | -0.0097297 |  |  | 3 | [6 empty] | 22 | Global | Length | Absolute | From start | Full | 1.8829 | 2.1328 | 0 | 0 |  | 19a7ba30-477f-41c6-ae47-2b5b8d0ca7e5
FZ211827 | Standard | On beam | Trapez | Z | 0 | 0.051428 |  |  | 3 | [6 empty] | 22 | Global | Length | Absolute | From start | Full | 1.8829 | 2.1328 | 0 | 0 |  | d630eed2-4a63-4455-bfb9-f674dfdc0805
FX211843 | Standard | On beam | Trapez | X | -0.0097297 | 0 |  |  | 3 | [6 empty] | 22 | Global | Length | Absolute | From start | Full | 2.1329 | 2.3828 | 0 | 0 |  | bf49af9c-a485-4964-a856-3cddf7499f81
FZ211843 | Standard | On beam | Trapez | Z | 0.051428 | 0 |  |  | 3 | [6 empty] | 22 | Global | Length | Absolute | From start | Full | 2.1329 | 2.3828 | 0 | 0 |  | 9a333e72-bdf0-4263-8bfd-fef68048e18d
FX211859 | Standard | On beam | Trapez | X | 0 | -0.0097297 |  |  | 4 | [6 empty] | 22 | Global | Length | Absolute | From start | Full | 2.55 | 2.7999 | 0 | 0 |  | cb53505e-d3ff-4dc3-82e4-428e16c12607
FZ211859 | Standard | On beam | Trapez | Z | 0 | 0.051428 |  |  | 4 | [6 empty] | 22 | Global | Length | Absolute | From start | Full | 2.55 | 2.7999 | 0 | 0 |  | 67c88ac6-177f-43b0-950e-f76d42fab8ac
FX211875 | Standard | On beam | Trapez | X | -0.0097297 | -0.0097297 |  |  | 4 | [6 empty] | 22 | Global | Length | Absolute | From start | Full | 1.65 | 2.5499 | 0 | 0 |  | 62d0015d-4bc3-45a9-8d38-a167d7f10e4a
FZ211875 | Standard | On beam | Trapez | Z | 0.051428 | 0.051428 |  |  | 4 | [6 empty] | 22 | Global | Length | Absolute | From start | Full | 1.65 | 2.5499 | 0 | 0 |  | 23bf5b4e-2c1d-4a1a-96b0-a67fc414b582
FX211891 | Standard | On beam | Trapez | X | -0.0097297 | 0 |  |  | 4 | [6 empty] | 22 | Global | Length | Absolute | From start | Full | 1.4 | 1.6499 | 0 | 0 |  | ee1b64db-f7c2-4e8c-a939-842334ad9279
FZ211891 | Standard | On beam | Trapez | Z | 0.051428 | 0 |  |  | 4 | [6 empty] | 22 | Global | Length | Absolute | From start | Full | 1.4 | 1.6499 | 0 | 0 |  | 6d661d75-b230-4ee9-9941-ac7e29a33b0f
FX212019 | Standard | On beam | Trapez | X | 0 | -0.070828 |  |  | 6 | [6 empty] | 23 | Global | Length | Absolute | From start | Full | 5e-05 | 0.7 | 0 | 0 |  | a7167072-00c7-43a5-a63b-954d94f2121a
FZ212019 | Standard | On beam | Trapez | Z | 0 | 0.37438 |  |  | 6 | [6 empty] | 23 | Global | Length | Absolute | From start | Full | 5e-05 | 0.7 | 0 | 0 |  | e169d53f-8ed0-45a4-a340-0b17a6027fc4
FX212035 | Standard | On beam | Trapez | X | -0.070828 | -0.070828 |  |  | 6 | [6 empty] | 23 | Global | Length | Absolute | From start | Full | 0.7001 | 1.1828 | 0 | 0 |  | 0aef0a5a-e2c6-4c91-ab48-7a1fa5a65f93
FZ212035 | Standard | On beam | Trapez | Z | 0.37438 | 0.37438 |  |  | 6 | [6 empty] | 23 | Global | Length | Absolute | From start | Full | 0.7001 | 1.1828 | 0 | 0 |  | 43ce8335-2e9f-4c7b-9e65-56ed7cceec39
FX212051 | Standard | On beam | Trapez | X | -0.070828 | 0 |  |  | 6 | [6 empty] | 23 | Global | Length | Absolute | From start | Full | 1.1829 | 1.8828 | 0 | 0 |  | b0d2efad-e444-4398-8594-1a7462b12892
FZ212051 | Standard | On beam | Trapez | Z | 0.37438 | 0 |  |  | 6 | [6 empty] | 23 | Global | Length | Absolute | From start | Full | 1.1829 | 1.8828 | 0 | 0 |  | 203bdbad-62f1-45aa-96fd-206ed0da3dcd
FX212099 | Standard | On beam | Trapez | X | 0 | -0.070828 |  |  | 3 | [6 empty] | 23 | Global | Length | Absolute | From start | Full | 1.1828 | 1.8828 | 0 | 0 |  | 4593fd40-72c6-4083-90d7-5a1075528ce2
FZ212099 | Standard | On beam | Trapez | Z | 0 | 0.37438 |  |  | 3 | [6 empty] | 23 | Global | Length | Absolute | From start | Full | 1.1828 | 1.8828 | 0 | 0 |  | 732238ad-a423-4e15-a591-857ad1857b2c
FX212115 | Standard | On beam | Trapez | X | -0.070828 | -0.070828 |  |  | 3 | [6 empty] | 23 | Global | Length | Absolute | From start | Full | 0.7 | 1.1827 | 0 | 0 |  | 33771b88-e1c2-48f7-82e3-3af574724d02
FZ212115 | Standard | On beam | Trapez | Z | 0.37438 | 0.37438 |  |  | 3 | [6 empty] | 23 | Global | Length | Absolute | From start | Full | 0.7 | 1.1827 | 0 | 0 |  | ba8ee9a2-02e9-4819-a474-3511023fa85d
FX212131 | Standard | On beam | Trapez | X | -0.070828 | 0 |  |  | 3 | [6 empty] | 23 | Global | Length | Absolute | From start | Full | 5e-05 | 0.6999 | 0 | 0 |  | 6074aeea-601c-4306-a65a-4e49209382c3
FZ212131 | Standard | On beam | Trapez | Z | 0.37438 | 0 |  |  | 3 | [6 empty] | 23 | Global | Length | Absolute | From start | Full | 5e-05 | 0.6999 | 0 | 0 |  | 3ec6f10e-7e20-464c-a749-3e533f2353ff
FX212147 | Standard | On beam | Trapez | X | 0 | -0.070828 |  |  | 5 | [6 empty] | 23 | Global | Length | Absolute | From start | Full | 2.8 | 3.5 | 0 | 0 |  | 236ce334-fa95-48f6-8cf2-49535532a9e1
FZ212147 | Standard | On beam | Trapez | Z | 0 | 0.37438 |  |  | 5 | [6 empty] | 23 | Global | Length | Absolute | From start | Full | 2.8 | 3.5 | 0 | 0 |  | 1b9f9530-79e3-4422-8d30-70f03459ad3a
FX212163 | Standard | On beam | Trapez | X | -0.070828 | 0 |  |  | 5 | [6 empty] | 23 | Global | Length | Absolute | From start | Full | 3.5001 | 4.2 | 0 | 0 |  | d6d04e6b-6da9-4222-9502-159fb5faf65e
FZ212163 | Standard | On beam | Trapez | Z | 0.37438 | 0 |  |  | 5 | [6 empty] | 23 | Global | Length | Absolute | From start | Full | 3.5001 | 4.2 | 0 | 0 |  | b35f06fa-8e75-4ee7-8b75-69fc6f809d7d
FX212179 | Standard | On beam | Trapez | X | 0 | -0.025297 |  |  | 3 | [6 empty] | 23 | Global | Length | Absolute | From start | Full | 2.1328 | 2.3828 | 0 | 0 |  | b2217d35-8909-4d93-b039-19e090a103a6
FZ212179 | Standard | On beam | Trapez | Z | 0 | 0.13371 |  |  | 3 | [6 empty] | 23 | Global | Length | Absolute | From start | Full | 2.1328 | 2.3828 | 0 | 0 |  | 254762ee-b2fb-4d3d-8b37-c7afa7e6cde1
FX212195 | Standard | On beam | Trapez | X | -0.025297 | 0 |  |  | 3 | [6 empty] | 23 | Global | Length | Absolute | From start | Full | 1.8829 | 2.1327 | 0 | 0 |  | d8801a94-052d-4f18-9a17-c202b46c9580
FZ212195 | Standard | On beam | Trapez | Z | 0.13371 | 0 |  |  | 3 | [6 empty] | 23 | Global | Length | Absolute | From start | Full | 1.8829 | 2.1327 | 0 | 0 |  | 8114db96-9686-46af-be00-5d446d7b665c
FX212259 | Standard | On beam | Trapez | X | 0 | -0.025297 |  |  | 6 | [6 empty] | 23 | Global | Length | Absolute | From start | Full | 1.8829 | 2.1328 | 0 | 0 |  | 07e73a94-7bba-4a8e-8761-c31d46db5d1d
FZ212259 | Standard | On beam | Trapez | Z | 0 | 0.13371 |  |  | 6 | [6 empty] | 23 | Global | Length | Absolute | From start | Full | 1.8829 | 2.1328 | 0 | 0 |  | da890bd1-36ba-40a7-a92c-7b48b3aef449
FX212275 | Standard | On beam | Trapez | X | -0.025297 | 0 |  |  | 6 | [6 empty] | 23 | Global | Length | Absolute | From start | Full | 2.1329 | 2.3828 | 0 | 0 |  | 93683b0a-ea95-45d8-ba16-392a4b2d58d4
FZ212275 | Standard | On beam | Trapez | Z | 0.13371 | 0 |  |  | 6 | [6 empty] | 23 | Global | Length | Absolute | From start | Full | 2.1329 | 2.3828 | 0 | 0 |  | a23667eb-04c2-4510-bac9-2238cee28bce
FX212291 | Standard | On beam | Trapez | X | 0 | -0.025297 |  |  | 4 | [6 empty] | 23 | Global | Length | Absolute | From start | Full | 3.95 | 4.1999 | 0 | 0 |  | a64414b6-2f64-44dd-b9ba-dedfff2913df
FZ212291 | Standard | On beam | Trapez | Z | 0 | 0.13371 |  |  | 4 | [6 empty] | 23 | Global | Length | Absolute | From start | Full | 3.95 | 4.1999 | 0 | 0 |  | 19d3379c-e780-48da-9cec-de90c52dca75
FX212307 | Standard | On beam | Trapez | X | -0.025297 | -0.025297 |  |  | 4 | [6 empty] | 23 | Global | Length | Absolute | From start | Full | 3.05 | 3.9499 | 0 | 0 |  | d83a6d19-748c-4616-a07f-69d7e5035bdc
FZ212307 | Standard | On beam | Trapez | Z | 0.13371 | 0.13371 |  |  | 4 | [6 empty] | 23 | Global | Length | Absolute | From start | Full | 3.05 | 3.9499 | 0 | 0 |  | ff9d3541-65e7-4099-a8e2-fb8ae54fae75
FX212323 | Standard | On beam | Trapez | X | -0.025297 | 0 |  |  | 4 | [6 empty] | 23 | Global | Length | Absolute | From start | Full | 2.8 | 3.0499 | 0 | 0 |  | 962469d3-ab0b-4bd1-9b86-09fa552bab99
FZ212323 | Standard | On beam | Trapez | Z | 0.13371 | 0 |  |  | 4 | [6 empty] | 23 | Global | Length | Absolute | From start | Full | 2.8 | 3.0499 | 0 | 0 |  | 6882d35f-b487-4088-b6e6-78871bdc8a4b
FX212339 | Standard | On beam | Trapez | X | 0 | -0.031532 |  |  | 3 | [6 empty] | 23 | Global | Length | Absolute | From start | Full | 5e-05 | 0.94144 | 0 | 0 |  | 2645e6c8-91fa-4307-9fa4-30053d715a41
FZ212339 | Standard | On beam | Trapez | Z | 0 | 0.16667 |  |  | 3 | [6 empty] | 23 | Global | Length | Absolute | From start | Full | 5e-05 | 0.94144 | 0 | 0 |  | c46a45f6-7189-430c-8d1f-51378420105b
FX212355 | Standard | On beam | Trapez | X | -0.031532 | 0 |  |  | 3 | [6 empty] | 23 | Global | Length | Absolute | From start | Full | 0.94154 | 1.8828 | 0 | 0 |  | 3301c554-529e-42fb-8c9a-0ef6d5c32c07
FZ212355 | Standard | On beam | Trapez | Z | 0.16667 | 0 |  |  | 3 | [6 empty] | 23 | Global | Length | Absolute | From start | Full | 0.94154 | 1.8828 | 0 | 0 |  | a6fddbd0-8251-441f-884c-c783dd5d4e20
FX212419 | Standard | On beam | Trapez | X | -0.031534 | 0 |  |  | 10 | [6 empty] | 23 | Global | Length | Absolute | From start | Full | 2.3462 | 1.4049 | 0 | 0 |  | f5e3eac7-fe30-427b-af6c-213b036e1569
FZ212419 | Standard | On beam | Trapez | Z | 0.16668 | 0 |  |  | 10 | [6 empty] | 23 | Global | Length | Absolute | From start | Full | 2.3462 | 1.4049 | 0 | 0 |  | f184be25-6618-455a-a20f-c11ce0ea04e5
FX212435 | Standard | On beam | Trapez | X | 0 | -0.035597 |  |  | 10 | [6 empty] | 23 | Global | Length | Absolute | From start | Full | 1.6463 | 2.3462 | 0 | 0 |  | 5500358e-b46a-4f5e-aa60-f2d47dd6df30
FZ212435 | Standard | On beam | Trapez | Z | 0 | 0.18816 |  |  | 10 | [6 empty] | 23 | Global | Length | Absolute | From start | Full | 1.6463 | 2.3462 | 0 | 0 |  | 365ff95d-533e-4c42-bd53-f5968c07428d
FX212483 | Standard | On beam | Trapez | X | -0.035598 | 0 |  |  | 11 | [6 empty] | 23 | Global | Length | Absolute | From start | Full | 5e-05 | 0.6999 | 0 | 0 |  | 69a6586a-cb11-4b80-980d-c81c708e337e
FZ212483 | Standard | On beam | Trapez | Z | 0.18816 | 0 |  |  | 11 | [6 empty] | 23 | Global | Length | Absolute | From start | Full | 5e-05 | 0.6999 | 0 | 0 |  | 9b1efa43-972e-47b1-935e-66b8a6875569
FX212499 | Standard | On beam | Trapez | X | 0 | -0.035597 |  |  | 5 | [6 empty] | 23 | Global | Length | Absolute | From start | Full | 1.4 | 2.1 | 0 | 0 |  | 2f900864-7f65-4216-81ec-53a80c901983
FZ212499 | Standard | On beam | Trapez | Z | 0 | 0.18816 |  |  | 5 | [6 empty] | 23 | Global | Length | Absolute | From start | Full | 1.4 | 2.1 | 0 | 0 |  | 7d6cc8c3-0dfb-4ab2-9d32-f0d9b059247a
FX212515 | Standard | On beam | Trapez | X | -0.035597 | 0 |  |  | 5 | [6 empty] | 23 | Global | Length | Absolute | From start | Full | 2.1001 | 2.7999 | 0 | 0 |  | c09f3ce7-61a1-47ec-b41a-740bf3cb086f
FZ212515 | Standard | On beam | Trapez | Z | 0.18816 | 0 |  |  | 5 | [6 empty] | 23 | Global | Length | Absolute | From start | Full | 2.1001 | 2.7999 | 0 | 0 |  | 8ff71b4a-50ca-45ed-9a01-8f8ba3027d81
FX212531 | Standard | On beam | Trapez | X | 0 | -0.031532 |  |  | 2 | [6 empty] | 23 | Global | Length | Absolute | From start | Full | 0.94137 | 1.8828 | 0 | 0 |  | 853155d2-0ff3-4851-b3d9-ff6653489702
FZ212531 | Standard | On beam | Trapez | Z | 0 | 0.16667 |  |  | 2 | [6 empty] | 23 | Global | Length | Absolute | From start | Full | 0.94137 | 1.8828 | 0 | 0 |  | c4ad161e-3f24-493c-b704-3019286a6861
FX212547 | Standard | On beam | Trapez | X | -0.031532 | 0 |  |  | 2 | [6 empty] | 23 | Global | Length | Absolute | From start | Full | 5e-05 | 0.94127 | 0 | 0 |  | 9ede64cd-7acc-4235-a295-69d0d866b195
FZ212547 | Standard | On beam | Trapez | Z | 0.16667 | 0 |  |  | 2 | [6 empty] | 23 | Global | Length | Absolute | From start | Full | 5e-05 | 0.94127 | 0 | 0 |  | 1ed70ba5-abf0-436e-82a2-4de8007b0c67
FX212563 | Standard | On beam | Trapez | X | 0 | -0.031532 |  |  | 11 | [6 empty] | 23 | Global | Length | Absolute | From start | Full | 0.94144 | 5e-05 | 0 | 0 |  | 80a8a767-5afe-421c-8987-f069eee73bfc
FZ212563 | Standard | On beam | Trapez | Z | 0 | 0.16667 |  |  | 11 | [6 empty] | 23 | Global | Length | Absolute | From start | Full | 0.94144 | 5e-05 | 0 | 0 |  | 2b0a4d45-310e-4020-8332-19ec24a09537
FX212627 | Standard | On beam | Trapez | X | 0 | -0.070828 |  |  | 2 | [6 empty] | 23 | Global | Length | Absolute | From start | Full | 5e-05 | 0.7 | 0 | 0 |  | 6539c2bc-6888-4dd0-b114-b5b2138a1dca
FZ212627 | Standard | On beam | Trapez | Z | 0 | 0.37438 |  |  | 2 | [6 empty] | 23 | Global | Length | Absolute | From start | Full | 5e-05 | 0.7 | 0 | 0 |  | 08b00eb3-6f20-4f03-b02b-f0fdc9487e76
FX212643 | Standard | On beam | Trapez | X | -0.070828 | -0.070828 |  |  | 2 | [6 empty] | 23 | Global | Length | Absolute | From start | Full | 0.7001 | 1.1828 | 0 | 0 |  | addd4858-e768-4110-b584-d402f1198c6c
FZ212643 | Standard | On beam | Trapez | Z | 0.37438 | 0.37438 |  |  | 2 | [6 empty] | 23 | Global | Length | Absolute | From start | Full | 0.7001 | 1.1828 | 0 | 0 |  | f1b4b107-6f79-4b70-9caf-990a73a5c1bb
FX212659 | Standard | On beam | Trapez | X | -0.070828 | 0 |  |  | 2 | [6 empty] | 23 | Global | Length | Absolute | From start | Full | 1.1829 | 1.8828 | 0 | 0 |  | c34277bc-66e5-4998-ba61-e641a415a0d5
FZ212659 | Standard | On beam | Trapez | Z | 0.37438 | 0 |  |  | 2 | [6 empty] | 23 | Global | Length | Absolute | From start | Full | 1.1829 | 1.8828 | 0 | 0 |  | 86505eb4-7148-4a1b-83db-c7f13cb798d8
FX212707 | Standard | On beam | Trapez | X | 0 | -0.070828 |  |  | 1 | [6 empty] | 23 | Global | Length | Absolute | From start | Full | 1.1828 | 1.8828 | 0 | 0 |  | 1fec3915-6f38-4325-8df8-b0e8f2ef4587
FZ212707 | Standard | On beam | Trapez | Z | 0 | 0.37438 |  |  | 1 | [6 empty] | 23 | Global | Length | Absolute | From start | Full | 1.1828 | 1.8828 | 0 | 0 |  | 8c9ce8c8-f41b-44b0-9331-216dacfb0bd5
FX212723 | Standard | On beam | Trapez | X | -0.070828 | -0.070828 |  |  | 1 | [6 empty] | 23 | Global | Length | Absolute | From start | Full | 0.7 | 1.1827 | 0 | 0 |  | 91cf75cc-1c43-495c-b81d-dded5bcdd0c7
FZ212723 | Standard | On beam | Trapez | Z | 0.37438 | 0.37438 |  |  | 1 | [6 empty] | 23 | Global | Length | Absolute | From start | Full | 0.7 | 1.1827 | 0 | 0 |  | 975e8b3e-263a-4288-b0ba-4668ea641885
FX212739 | Standard | On beam | Trapez | X | -0.070828 | 0 |  |  | 1 | [6 empty] | 23 | Global | Length | Absolute | From start | Full | 5e-05 | 0.6999 | 0 | 0 |  | 48142e54-168b-473f-912e-9432c610d23a
FZ212739 | Standard | On beam | Trapez | Z | 0.37438 | 0 |  |  | 1 | [6 empty] | 23 | Global | Length | Absolute | From start | Full | 5e-05 | 0.6999 | 0 | 0 |  | b4deaa90-bae7-48c4-895e-d90fb13906ff
FX212755 | Standard | On beam | Trapez | X | 0 | -0.070828 |  |  | 5 | [6 empty] | 23 | Global | Length | Absolute | From start | Full | 5e-05 | 0.7 | 0 | 0 |  | 84b6e991-2409-4e92-8d82-6220d9c912b9
FZ212755 | Standard | On beam | Trapez | Z | 0 | 0.37438 |  |  | 5 | [6 empty] | 23 | Global | Length | Absolute | From start | Full | 5e-05 | 0.7 | 0 | 0 |  | 66283082-939e-4265-8188-d6704a7c44df
FX212771 | Standard | On beam | Trapez | X | -0.070828 | 0 |  |  | 5 | [6 empty] | 23 | Global | Length | Absolute | From start | Full | 0.7001 | 1.3999 | 0 | 0 |  | 16d2b958-73ab-4652-8d9c-ae254150612d
FZ212771 | Standard | On beam | Trapez | Z | 0.37438 | 0 |  |  | 5 | [6 empty] | 23 | Global | Length | Absolute | From start | Full | 0.7001 | 1.3999 | 0 | 0 |  | cb396559-c6a4-4569-a448-deda8d523718
FX212787 | Standard | On beam | Trapez | X | 0 | -0.025297 |  |  | 2 | [6 empty] | 23 | Global | Length | Absolute | From start | Full | 1.8829 | 2.1328 | 0 | 0 |  | 2d8dc229-9c51-41c1-8099-3d39ece6a04a
FZ212787 | Standard | On beam | Trapez | Z | 0 | 0.13371 |  |  | 2 | [6 empty] | 23 | Global | Length | Absolute | From start | Full | 1.8829 | 2.1328 | 0 | 0 |  | c6f92d35-d3b7-42fb-b443-17f95f8212e8
FX212803 | Standard | On beam | Trapez | X | -0.025297 | 0 |  |  | 2 | [6 empty] | 23 | Global | Length | Absolute | From start | Full | 2.1329 | 2.3828 | 0 | 0 |  | 005d6065-9de4-40b7-81b1-9a8c2fc6fa27
FZ212803 | Standard | On beam | Trapez | Z | 0.13371 | 0 |  |  | 2 | [6 empty] | 23 | Global | Length | Absolute | From start | Full | 2.1329 | 2.3828 | 0 | 0 |  | 92af21c8-38f6-4830-ae3c-6feeca48245a
FX212819 | Standard | On beam | Trapez | X | 0 | -0.025297 |  |  | 4 | [6 empty] | 23 | Global | Length | Absolute | From start | Full | 1.15 | 1.3999 | 0 | 0 |  | 6dd8c4a2-92dc-467f-b11a-a9aa5de8f1ac
FZ212819 | Standard | On beam | Trapez | Z | 0 | 0.13371 |  |  | 4 | [6 empty] | 23 | Global | Length | Absolute | From start | Full | 1.15 | 1.3999 | 0 | 0 |  | dd996d3b-cb9f-46ed-8c88-1ff172cf4412
FX212835 | Standard | On beam | Trapez | X | -0.025297 | -0.025297 |  |  | 4 | [6 empty] | 23 | Global | Length | Absolute | From start | Full | 0.25 | 1.1499 | 0 | 0 |  | 53ce75df-fef8-4e3e-9741-7d27d5d4a2e8
FZ212835 | Standard | On beam | Trapez | Z | 0.13371 | 0.13371 |  |  | 4 | [6 empty] | 23 | Global | Length | Absolute | From start | Full | 0.25 | 1.1499 | 0 | 0 |  | 06a5bae8-aae6-405e-a4ee-78df5256627b
FX212851 | Standard | On beam | Trapez | X | -0.025297 | 0 |  |  | 4 | [6 empty] | 23 | Global | Length | Absolute | From start | Full | 5e-05 | 0.2499 | 0 | 0 |  | b6e421ae-cd0a-4135-9dfc-e9d20c610223
FZ212851 | Standard | On beam | Trapez | Z | 0.13371 | 0 |  |  | 4 | [6 empty] | 23 | Global | Length | Absolute | From start | Full | 5e-05 | 0.2499 | 0 | 0 |  | 5ff13d25-0be8-4684-8641-cff49f467c1c
FX212867 | Standard | On beam | Trapez | X | 0 | -0.025297 |  |  | 1 | [6 empty] | 23 | Global | Length | Absolute | From start | Full | 2.1328 | 2.3828 | 0 | 0 |  | cc61c0f9-d7d1-464f-b6b5-6a20ffb47bf9
FZ212867 | Standard | On beam | Trapez | Z | 0 | 0.13371 |  |  | 1 | [6 empty] | 23 | Global | Length | Absolute | From start | Full | 2.1328 | 2.3828 | 0 | 0 |  | 2f52c41a-65ae-49b4-8053-77101b8eeacc
FX212883 | Standard | On beam | Trapez | X | -0.025297 | 0 |  |  | 1 | [6 empty] | 23 | Global | Length | Absolute | From start | Full | 1.8829 | 2.1327 | 0 | 0 |  | 1668f641-a4d3-4bd7-b2d2-2bd8d38a4859
FZ212883 | Standard | On beam | Trapez | Z | 0.13371 | 0 |  |  | 1 | [6 empty] | 23 | Global | Length | Absolute | From start | Full | 1.8829 | 2.1327 | 0 | 0 |  | ee51f2c5-3bd2-4590-a0b8-3e89abf83bb8
FX212947 | Standard | On beam | Trapez | X | 0 | -0.025297 |  |  | 2 | [6 empty] | 23 | Global | Length | Absolute | From start | Full | 2.1328 | 2.3828 | 0 | 0 |  | 871725f8-d38b-4774-be73-2947a8122c3b
FZ212947 | Standard | On beam | Trapez | Z | 0 | 0.13371 |  |  | 2 | [6 empty] | 23 | Global | Length | Absolute | From start | Full | 2.1328 | 2.3828 | 0 | 0 |  | 740cfc9b-0fc0-45c7-8913-ce1ba5173db7
FX212963 | Standard | On beam | Trapez | X | -0.025297 | 0 |  |  | 2 | [6 empty] | 23 | Global | Length | Absolute | From start | Full | 1.8829 | 2.1327 | 0 | 0 |  | e8252446-3b8e-4079-9653-a52aa15ff680
FZ212963 | Standard | On beam | Trapez | Z | 0.13371 | 0 |  |  | 2 | [6 empty] | 23 | Global | Length | Absolute | From start | Full | 1.8829 | 2.1327 | 0 | 0 |  | d38fa407-e528-4622-99f5-b307283d8e18
FX213027 | Standard | On beam | Trapez | X | 0 | -0.025297 |  |  | 3 | [6 empty] | 23 | Global | Length | Absolute | From start | Full | 1.8829 | 2.1328 | 0 | 0 |  | d8f81b76-5c6e-4c70-8970-6ec29aa33693
FZ213027 | Standard | On beam | Trapez | Z | 0 | 0.13371 |  |  | 3 | [6 empty] | 23 | Global | Length | Absolute | From start | Full | 1.8829 | 2.1328 | 0 | 0 |  | 81bfe8d6-75ad-4e76-82bb-40217bc8e692
FX213043 | Standard | On beam | Trapez | X | -0.025297 | 0 |  |  | 3 | [6 empty] | 23 | Global | Length | Absolute | From start | Full | 2.1329 | 2.3828 | 0 | 0 |  | 59877954-c620-4738-a0f6-9513f1f759ac
FZ213043 | Standard | On beam | Trapez | Z | 0.13371 | 0 |  |  | 3 | [6 empty] | 23 | Global | Length | Absolute | From start | Full | 2.1329 | 2.3828 | 0 | 0 |  | 26903fe7-b0c5-46fc-87d5-66bcd899befb
FX213059 | Standard | On beam | Trapez | X | 0 | -0.025297 |  |  | 4 | [6 empty] | 23 | Global | Length | Absolute | From start | Full | 2.55 | 2.7999 | 0 | 0 |  | 40bcb6b6-2cb8-4540-b02a-92e176717dff
FZ213059 | Standard | On beam | Trapez | Z | 0 | 0.13371 |  |  | 4 | [6 empty] | 23 | Global | Length | Absolute | From start | Full | 2.55 | 2.7999 | 0 | 0 |  | d3399d57-e900-4480-91a3-b546e839b82d
FX213075 | Standard | On beam | Trapez | X | -0.025297 | -0.025297 |  |  | 4 | [6 empty] | 23 | Global | Length | Absolute | From start | Full | 1.65 | 2.5499 | 0 | 0 |  | 38723ad3-c226-4308-b029-26e5107c7e77
FZ213075 | Standard | On beam | Trapez | Z | 0.13371 | 0.13371 |  |  | 4 | [6 empty] | 23 | Global | Length | Absolute | From start | Full | 1.65 | 2.5499 | 0 | 0 |  | 3df50ac6-42ff-4573-8d51-06384f999a90
FX213091 | Standard | On beam | Trapez | X | -0.025297 | 0 |  |  | 4 | [6 empty] | 23 | Global | Length | Absolute | From start | Full | 1.4 | 1.6499 | 0 | 0 |  | d8b82c41-1c6c-41ea-ac75-96bfa6d70d7a
FZ213091 | Standard | On beam | Trapez | Z | 0.13371 | 0 |  |  | 4 | [6 empty] | 23 | Global | Length | Absolute | From start | Full | 1.4 | 1.6499 | 0 | 0 |  | 0eb47f7a-c5ea-456d-a99b-0ca939b456f8

## StructuralCurveActionFree
Name | Type | Distribution | Direction | Value 1 [kN/m] | Value 2 [kN/m] | Vector 1(X;Y;Z) [kN/m] | Vector 2(X;Y;Z) [kN/m] | Load case | Segments | Coordinate system | Location | Coordinate X [m] | Coordinate Y [m] | Coordinate Z [m] | Id
FZ196467 | Standard | Trapez | Z | 0 | -0.14002 |  |  | 1 | Line;Line | Global | Length | -4.290736876910728E-09;-4.290736876910728E-09 | 4.199950000000001;3.499999999990349 | 2.20000002267961;2.20000002267961 | 52524d80-5714-4bef-9414-799ee6c3ecd2
FZ196483 | Standard | Trapez | Z | -0.14002 | 0 |  |  | 1 | Line;Line | Global | Length | -4.290736876910728E-09;-4.290736876910728E-09 | 3.4998999999903497;2.8000499999999997 | 2.20000002267961;2.20000002267961 | 0f547bef-150b-46a7-9240-8d359e60b986
FZ196611 | Standard | Trapez | Z | 0 | -0.050011 |  |  | 1 | Line;Line | Global | Length | -4.290736932421879E-09;-4.290736932421879E-09 | 2.8000499999999993;3.049999985616597 | 2.2000000226796104;2.2000000226796104 | c41ad2bf-cf18-45d8-9402-1fb18b0ec8d3
FZ196627 | Standard | Trapez | Z | -0.050011 | -0.050011 |  |  | 1 | Line;Line | Global | Length | -4.290736932421879E-09;-4.290736932421879E-09 | 3.0500999856165967;3.9500000143807203 | 2.2000000226796104;2.2000000226796104 | f39e046d-49a3-4fbb-a49c-c471a387fa39
FZ196643 | Standard | Trapez | Z | -0.050011 | 0 |  |  | 1 | Line;Line | Global | Length | -4.290736932421879E-09;-4.290736932421879E-09 | 3.9501000143807206;4.19995 | 2.2000000226796104;2.2000000226796104 | efc889dc-ac39-4d5b-bd42-3eb651211d07
FZ196771 | Standard | Trapez | Z | 0 | -0.062337 |  |  | 1 | Line;Line | Global | Length | 3.941992585296152E-05;0.7423125101057519 | 2.7999701654577844;2.2382499904082365 | 2.2000074813146804;2.3404375159773565 | 8532d008-c6c2-4091-98c3-ccada4c38765
FZ196787 | Standard | Trapez | Z | -0.062337 | 0 |  |  | 1 | Line;Line | Global | Length | 0.7423913585389312;0.9249605736380426 | 2.2381903213238075;2.1000298345422164 | 2.3404524332474974;2.374992552704734 | f060c434-7bd2-4586-b668-79bfc34d4b4b
FZ196803 | Standard | Trapez | Z | 0 | -0.06234 |  |  | 1 | Line;Line | Global | Length | 0.9250394220712214;1.1077008106049029 | 2.100029834542215;2.2382600741930503 | 2.3750074699748747;2.4095650276482923 | 73286c65-1ce4-4e6a-ba62-d2638775c21e
FZ196851 | Standard | Trapez | Z | -0.070373 | 0 |  |  | 1 | Line;Line | Global | Length | 1.297972415024425;0.9250394220712209 | 2.382249396122514;2.1000298345422146 | 2.4455623557980712;2.3750074699748747 | b0632535-2b1c-40b0-a7df-c9bb2083e66e
FZ196867 | Standard | Trapez | Z | 0 | -0.070374 |  |  | 1 | Line;Line | Global | Length | 0.9250394220712214;1.2980611714841603 | 2.0999701654577847;1.81768343682703 | 2.3750074699748747;2.4455791475595965 | 9e2a2c9b-7123-4625-ac19-2fbd8cedb96f
FZ196979 | Standard | Trapez | Z | -0.062337 | 0 |  |  | 1 | Line;Line | Global | Length | 1.107608637170333;0.9250394220712216 | 1.9618096786761943;2.099970165457786 | 2.409547589432112;2.375007469974875 | 7297aa16-80fa-4d49-af7d-6a0b30b6bab9
FZ196995 | Standard | Trapez | Z | 0 | -0.06234 |  |  | 1 | Line;Line | Global | Length | 0.924960573638042;0.7422991851043603 | 2.0999701654577856;1.961739925806951 | 2.3749925527047346;2.340434995031317 | ac3cba57-94cc-4abe-8968-190372d1da4d
FZ197011 | Standard | Trapez | Z | -0.06234 | 0 |  |  | 1 | Line;Line | Global | Length | 0.742220336671181;3.941992585276832E-05 | 1.9616802567225207;1.4000298345422153 | 2.340420077761176;2.200007481314681 | d4f9c08d-f52b-4f52-a730-2e3dec0d83ea
FZ197075 | Standard | Trapez | Z | 0 | -0.14002 |  |  | 1 | Line;Line | Global | Length | -4.290736876910728E-09;-4.290736876910728E-09 | 1.3999499999999998;0.6999999999903492 | 2.20000002267961;2.20000002267961 | e463e652-d20d-44e9-acf5-063a4702a006
FZ197091 | Standard | Trapez | Z | -0.14002 | 0 |  |  | 1 | Line;Line | Global | Length | -4.290736876910728E-09;-4.290736876910728E-09 | 0.6998999999903492;5.0000000000105516E-05 | 2.20000002267961;2.20000002267961 | 66a29265-9871-453e-991c-8a51ae76d4dd
FZ197299 | Standard | Trapez | Z | 0 | -0.050011 |  |  | 1 | Line;Line | Global | Length | -4.2907371282951165E-09;-4.2907371282951165E-09 | 4.999999999988347E-05;0.24999998561659756 | 2.2000000226796104;2.2000000226796104 | f6465eba-9837-4331-b185-88a08fd46bdb
FZ197315 | Standard | Trapez | Z | -0.050011 | -0.050011 |  |  | 1 | Line;Line | Global | Length | -4.2907371282951165E-09;-4.2907371282951165E-09 | 0.2500999856165973;1.1500000143807203 | 2.2000000226796104;2.2000000226796104 | af00ae57-ffe8-4eb0-abeb-e9d83ca18d57
FZ197331 | Standard | Trapez | Z | -0.050011 | 0 |  |  | 1 | Line;Line | Global | Length | -4.2907371282951165E-09;-4.2907371282951165E-09 | 1.1501000143807205;1.3999499999999996 | 2.2000000226796104;2.2000000226796104 | 245925c7-7e3b-4980-ba56-f4e038997054
FZ197379 | Standard | Trapez | Z | 0 | -0.050011 |  |  | 1 | Line;Line | Global | Length | -4.290736932421879E-09;-4.290736932421879E-09 | 1.4000499999999998;1.6499999856165972 | 2.2000000226796104;2.2000000226796104 | d962e8f6-7d91-496c-bf65-596304f2ed9f
FZ197395 | Standard | Trapez | Z | -0.050011 | -0.050011 |  |  | 1 | Line;Line | Global | Length | -4.290736932421879E-09;-4.290736932421879E-09 | 1.650099985616597;2.5500000143807204 | 2.2000000226796104;2.2000000226796104 | 65f207d0-ac1a-4656-baad-36c87dae2d84
FZ197411 | Standard | Trapez | Z | -0.050011 | 0 |  |  | 1 | Line;Line | Global | Length | -4.290736932421879E-09;-4.290736932421879E-09 | 2.55010001438072;2.79995 | 2.2000000226796104;2.2000000226796104 | ada7cefb-cd29-42d6-ac0b-31a3a1fd9cfb
FZ197507 | Standard | Trapez | Z | 0 | -0.070373 |  |  | 1 | Line;Line | Global | Length | 3.94199258525369E-05;0.5519487322516591 | 1.4000298345422155;1.8176909347930563 | 2.2000074813146804;2.3044227496113963 | 10c2b83f-f058-4889-ba9e-be10223154b2
FZ197523 | Standard | Trapez | Z | -0.070373 | 0 |  |  | 1 | Line;Line | Global | Length | 0.5520275806848387;0.9249605736380426 | 1.8177506038774855;2.099970165457786 | 2.304437666881537;2.3749925527047338 | 420a6358-dbdd-4d8d-a4fe-b01c28d0b045
FZ197539 | Standard | Trapez | Z | 0 | -0.070374 |  |  | 1 | Line;Line | Global | Length | 0.9249605736380425;0.5519388242251033 | 2.1000298345422164;2.3823165631729704 | 2.3749925527047338;2.3044208751200115 | f52fb675-c958-45bd-840b-cb566e24f097
FZ197555 | Standard | Trapez | Z | -0.070374 | 0 |  |  | 1 | Line;Line | Global | Length | 0.5518599757919239;3.941992585210219E-05 | 2.3823762322574003;2.799970165457786 | 2.3044059578498706;2.2000074813146804 | 8bbd0fd2-6741-48bb-a8b7-ce029f3dac60
FZ197571 | Standard | Trapez | Z | 0 | -0.070373 |  |  | 1 | Line;Line | Global | Length | -4.290737775631263E-09;-4.290737442564355E-09 | 2.799950000000001;2.0999876924804015 | 2.20000002267961;2.20000002267961 | d7afa139-de48-436b-a24c-2ecae45b37cb
FZ197587 | Standard | Trapez | Z | -0.070373 | 0 |  |  | 1 | Line;Line | Global | Length | -4.2907374980755064E-09;-4.290737087125614E-09 | 2.0998876924804013;1.4000500000000002 | 2.20000002267961;2.20000002267961 | 2a7be6fe-32fe-42e7-931a-5a7daf357445
FZ197667 | Standard | Trapez | Z | 0 | -0.24765 |  |  | 4 | Line;Line | Global | Length | -4.290736876910728E-09;-4.290736876910728E-09 | 4.199950000000001;3.499999999990349 | 2.20000002267961;2.20000002267961 | 64416dc4-876a-4fad-9a6b-7040ac06363e
FZ197683 | Standard | Trapez | Z | -0.24765 | 0 |  |  | 4 | Line;Line | Global | Length | -4.290736876910728E-09;-4.290736876910728E-09 | 3.4998999999903497;2.8000499999999997 | 2.20000002267961;2.20000002267961 | 9ec5e9b4-aaab-4bb0-ad8b-87c69c66a11d
FZ197811 | Standard | Trapez | Z | 0 | -0.08845 |  |  | 4 | Line;Line | Global | Length | -4.290736932421879E-09;-4.290736932421879E-09 | 2.8000499999999993;3.049999985616597 | 2.2000000226796104;2.2000000226796104 | 78e1a59a-c042-4455-84e9-e64ecb1e3bd0
FZ197827 | Standard | Trapez | Z | -0.08845 | -0.08845 |  |  | 4 | Line;Line | Global | Length | -4.290736932421879E-09;-4.290736932421879E-09 | 3.0500999856165967;3.9500000143807203 | 2.2000000226796104;2.2000000226796104 | c202c1aa-c740-49c8-aff7-9045c5fa06a0
FZ197843 | Standard | Trapez | Z | -0.08845 | 0 |  |  | 4 | Line;Line | Global | Length | -4.290736932421879E-09;-4.290736932421879E-09 | 3.9501000143807206;4.19995 | 2.2000000226796104;2.2000000226796104 | 0c789dcf-502f-43b3-a20c-abf2e0463cbe
FZ197971 | Standard | Trapez | Z | 0 | -0.11025 |  |  | 4 | Line;Line | Global | Length | 3.941992585296152E-05;0.7423125101057519 | 2.7999701654577844;2.2382499904082365 | 2.2000074813146804;2.3404375159773565 | 961d0141-34a1-4bcc-90a7-4f25e3385ae6
FZ197987 | Standard | Trapez | Z | -0.11025 | 0 |  |  | 4 | Line;Line | Global | Length | 0.7423913585389312;0.9249605736380426 | 2.2381903213238075;2.1000298345422164 | 2.3404524332474974;2.374992552704734 | 18f5b292-0de7-4757-a5dd-f84f25a040bd
FZ198003 | Standard | Trapez | Z | 0 | -0.11026 |  |  | 4 | Line;Line | Global | Length | 0.9250394220712214;1.1077008106049029 | 2.100029834542215;2.2382600741930503 | 2.3750074699748747;2.4095650276482923 | f889d93f-af70-4aba-af94-646c9ca31dc0
FZ198051 | Standard | Trapez | Z | -0.12446 | 0 |  |  | 4 | Line;Line | Global | Length | 1.297972415024425;0.9250394220712209 | 2.382249396122514;2.1000298345422146 | 2.4455623557980712;2.3750074699748747 | 4b5cda84-e7fa-4754-b676-02c9afb2828d
FZ198067 | Standard | Trapez | Z | 0 | -0.12447 |  |  | 4 | Line;Line | Global | Length | 0.9250394220712214;1.2980611714841603 | 2.0999701654577847;1.81768343682703 | 2.3750074699748747;2.4455791475595965 | eb0d0bdb-5777-409c-8dc1-62b844fd6700
FZ198179 | Standard | Trapez | Z | -0.11025 | 0 |  |  | 4 | Line;Line | Global | Length | 1.107608637170333;0.9250394220712216 | 1.9618096786761943;2.099970165457786 | 2.409547589432112;2.375007469974875 | 978e6048-eb77-47d9-8efc-37466ecbd02c
FZ198195 | Standard | Trapez | Z | 0 | -0.11026 |  |  | 4 | Line;Line | Global | Length | 0.924960573638042;0.7422991851043603 | 2.0999701654577856;1.961739925806951 | 2.3749925527047346;2.340434995031317 | b2cfb4e6-05d8-4be7-90dd-c9e056769a84
FZ198211 | Standard | Trapez | Z | -0.11026 | 0 |  |  | 4 | Line;Line | Global | Length | 0.742220336671181;3.941992585276832E-05 | 1.9616802567225207;1.4000298345422153 | 2.340420077761176;2.200007481314681 | 42d709b7-1bc6-4155-9ca4-6c079f7efbcd
FZ198275 | Standard | Trapez | Z | 0 | -0.24765 |  |  | 4 | Line;Line | Global | Length | -4.290736876910728E-09;-4.290736876910728E-09 | 1.3999499999999998;0.6999999999903492 | 2.20000002267961;2.20000002267961 | 5ec785f3-c91f-457a-9138-6b31df079c4d
FZ198291 | Standard | Trapez | Z | -0.24765 | 0 |  |  | 4 | Line;Line | Global | Length | -4.290736876910728E-09;-4.290736876910728E-09 | 0.6998999999903492;5.0000000000105516E-05 | 2.20000002267961;2.20000002267961 | 87ddf730-eeb9-4b0f-8c8b-5b32b404ae73
FZ198499 | Standard | Trapez | Z | 0 | -0.08845 |  |  | 4 | Line;Line | Global | Length | -4.2907371282951165E-09;-4.2907371282951165E-09 | 4.999999999988347E-05;0.24999998561659756 | 2.2000000226796104;2.2000000226796104 | 83e79ad9-fc34-43b7-9e93-ad84dd842f37
FZ198515 | Standard | Trapez | Z | -0.08845 | -0.08845 |  |  | 4 | Line;Line | Global | Length | -4.2907371282951165E-09;-4.2907371282951165E-09 | 0.2500999856165973;1.1500000143807203 | 2.2000000226796104;2.2000000226796104 | 964631de-1c12-4e03-81f2-9173238b0abe
FZ198531 | Standard | Trapez | Z | -0.08845 | 0 |  |  | 4 | Line;Line | Global | Length | -4.2907371282951165E-09;-4.2907371282951165E-09 | 1.1501000143807205;1.3999499999999996 | 2.2000000226796104;2.2000000226796104 | 1fa099d0-5c69-42c5-a57d-61cc259816dd
FZ198579 | Standard | Trapez | Z | 0 | -0.08845 |  |  | 4 | Line;Line | Global | Length | -4.290736932421879E-09;-4.290736932421879E-09 | 1.4000499999999998;1.6499999856165972 | 2.2000000226796104;2.2000000226796104 | 4e74d07c-741d-4ac3-9b15-3891ba3f2120
FZ198595 | Standard | Trapez | Z | -0.08845 | -0.08845 |  |  | 4 | Line;Line | Global | Length | -4.290736932421879E-09;-4.290736932421879E-09 | 1.650099985616597;2.5500000143807204 | 2.2000000226796104;2.2000000226796104 | 3bab88e4-ae1d-490a-acee-63d2a742fdd1
FZ198611 | Standard | Trapez | Z | -0.08845 | 0 |  |  | 4 | Line;Line | Global | Length | -4.290736932421879E-09;-4.290736932421879E-09 | 2.55010001438072;2.79995 | 2.2000000226796104;2.2000000226796104 | 83964e58-a16b-412d-ad75-bb7798d52eb4
FZ198707 | Standard | Trapez | Z | 0 | -0.12446 |  |  | 4 | Line;Line | Global | Length | 3.94199258525369E-05;0.5519487322516591 | 1.4000298345422155;1.8176909347930563 | 2.2000074813146804;2.3044227496113963 | 802deb2c-3847-45fc-8c99-d91218bd4832
FZ198723 | Standard | Trapez | Z | -0.12446 | 0 |  |  | 4 | Line;Line | Global | Length | 0.5520275806848387;0.9249605736380426 | 1.8177506038774855;2.099970165457786 | 2.304437666881537;2.3749925527047338 | 606cb00a-ec99-4065-968c-f9688228ea59
FZ198739 | Standard | Trapez | Z | 0 | -0.12447 |  |  | 4 | Line;Line | Global | Length | 0.9249605736380425;0.5519388242251033 | 2.1000298345422164;2.3823165631729704 | 2.3749925527047338;2.3044208751200115 | e8fa1658-91af-483a-9639-e89a2f8f35c4
FZ198755 | Standard | Trapez | Z | -0.12447 | 0 |  |  | 4 | Line;Line | Global | Length | 0.5518599757919239;3.941992585210219E-05 | 2.3823762322574003;2.799970165457786 | 2.3044059578498706;2.2000074813146804 | 02e50b44-c6d1-4987-86f6-04f26eb7041d
FZ198771 | Standard | Trapez | Z | 0 | -0.12446 |  |  | 4 | Line;Line | Global | Length | -4.290737775631263E-09;-4.290737442564355E-09 | 2.799950000000001;2.0999876924804015 | 2.20000002267961;2.20000002267961 | a248e108-cd0c-4a79-892f-e95299a89467
FZ198787 | Standard | Trapez | Z | -0.12446 | 0 |  |  | 4 | Line;Line | Global | Length | -4.2907374980755064E-09;-4.290737087125614E-09 | 2.0998876924804013;1.4000500000000002 | 2.20000002267961;2.20000002267961 | 07cdd776-0541-45e1-86be-8582151c2886
FX198979 | Standard | Trapez | X | 0.0048148 | 0.0012924 |  |  | 5 | Line;Line | Global | Length | 0.9249999978546323;1.8500000000000005 | 2.1000000000000005;2.8000000000000003 | 2.3750000113398047;2.5500000000000003 | 9b722a1b-f7cf-4d12-aa47-8424f54f8716
FZ198979 | Standard | Trapez | Z | -0.02545 | -0.0068313 |  |  | 5 | Line;Line | Global | Length | 0.9249999978546323;1.8500000000000005 | 2.1000000000000005;2.8000000000000003 | 2.3750000113398047;2.5500000000000003 | cf2cde28-de49-4ae4-97ef-2061289230ed
FX198995 | Standard | Trapez | X | 0.0048148 | 0.0035224 |  |  | 5 | Line;Line | Global | Length | 0.9249999978546315;-2.220446049250313E-16 | 2.1;2.799999999999999 | 2.3750000113398047;2.2 | c8d08077-491c-447e-873b-1b16f512b950
FZ198995 | Standard | Trapez | Z | -0.02545 | -0.018618 |  |  | 5 | Line;Line | Global | Length | 0.9249999978546315;-2.220446049250313E-16 | 2.1;2.799999999999999 | 2.3750000113398047;2.2 | 2c476886-26e1-4cbe-9047-9e86447ceb61
FX199043 | Standard | Trapez | X | 0.00035363 | 0.00035363 |  |  | 5 | Line;Line | Global | Length | 0.924999997854631;1.85 | 2.1;2.8 | 2.3750000113398047;2.5500000000000007 | 24a5f564-67b9-44b3-9d81-4e586fb0adb8
FZ199043 | Standard | Trapez | Z | -0.0018692 | -0.0018692 |  |  | 5 | Line;Line | Global | Length | 0.924999997854631;1.85 | 2.1;2.8 | 2.3750000113398047;2.5500000000000007 | 6127dac3-5fa3-4c3d-ac5a-c98c08b39c10
FX199059 | Standard | Trapez | X | 0.00035363 | 0.00035363 |  |  | 5 | Line;Line | Global | Length | 1.8499999999999992;0.9249999978546306 | 1.400000000000001;2.1 | 2.5500000000000007;2.375000011339805 | e04f62d0-2397-4974-885f-f26f78f38c21
FZ199059 | Standard | Trapez | Z | -0.0018692 | -0.0018692 |  |  | 5 | Line;Line | Global | Length | 1.8499999999999992;0.9249999978546306 | 1.400000000000001;2.1 | 2.5500000000000007;2.375000011339805 | 38ed17ae-07fe-48b8-9d37-83540892aada
FX199123 | Standard | Trapez | X | 0.0035224 | 0.0048148 |  |  | 5 | Line;Line | Global | Length | 1.8199733762258533E-08;0.9249999978546315 | 1.4000000137727726;2.1000000000000005 | 2.200000003443194;2.3750000113398055 | 498adbaa-9e04-46e0-bf3b-84866a8e4ab5
FZ199123 | Standard | Trapez | Z | -0.018618 | -0.02545 |  |  | 5 | Line;Line | Global | Length | 1.8199733762258533E-08;0.9249999978546315 | 1.4000000137727726;2.1000000000000005 | 2.200000003443194;2.3750000113398055 | ea2601ad-0920-408d-8275-60f35ad720d4
FX199139 | Standard | Trapez | X | 0.0012924 | 0.0048148 |  |  | 5 | Line;Line | Global | Length | 1.8499999999999999;0.9249999978546313 | 1.4000000000000015;2.100000000000001 | 2.5500000000000003;2.3750000113398055 | 96480d03-bf79-4fec-ac66-aaa2ff8abe0a
FZ199139 | Standard | Trapez | Z | -0.0068313 | -0.02545 |  |  | 5 | Line;Line | Global | Length | 1.8499999999999999;0.9249999978546313 | 1.4000000000000015;2.100000000000001 | 2.5500000000000003;2.3750000113398055 | 3011a4d0-cb32-41a9-8448-353c7b0a65c2
FX199395 | Standard | Trapez | X | 0.0092742 | 0.0092742 |  |  | 5 | Line;Line | Global | Length | 1.8199734353945213E-08;0.9249999978546324 | 1.4000000137727722;2.1000000000000005 | 2.2000000034431935;2.3750000113398038 | 8e65958e-6832-4ad5-a556-be2245b84393
FZ199395 | Standard | Trapez | Z | -0.049021 | -0.049021 |  |  | 5 | Line;Line | Global | Length | 1.8199734353945213E-08;0.9249999978546324 | 1.4000000137727722;2.1000000000000005 | 2.2000000034431935;2.3750000113398038 | 325cc781-8580-41a5-bd2a-16ab75edaf9d
FX199411 | Standard | Trapez | X | 0.0092742 | 0.0092742 |  |  | 5 | Line;Line | Global | Length | 0.924999997854632;-3.3306690738754696E-16 | 2.1000000000000005;2.8000000000000003 | 2.375000011339804;2.2 | 0b18f68c-f30a-4108-93fc-10877923343b
FZ199411 | Standard | Trapez | Z | -0.049021 | -0.049021 |  |  | 5 | Line;Line | Global | Length | 0.924999997854632;-3.3306690738754696E-16 | 2.1000000000000005;2.8000000000000003 | 2.375000011339804;2.2 | 5e33b063-88bd-4129-a80e-f08600ac93b0
FZ199475 | Standard | Trapez | Z | 0 | -0.19656 |  |  | 6 | Line;Line | Global | Length | -4.290736932421879E-09;-4.290736932421879E-09 | 2.8000499999999993;3.049999985616597 | 2.2000000226796104;2.2000000226796104 | b89d8897-3a3e-4c39-96f0-bc095ee36bc7
FZ199491 | Standard | Trapez | Z | -0.19656 | -0.19656 |  |  | 6 | Line;Line | Global | Length | -4.290736932421879E-09;-4.290736932421879E-09 | 3.0500999856165967;3.9500000143807203 | 2.2000000226796104;2.2000000226796104 | bc4ed032-6900-4a84-810a-6a288c6fa306
FZ199507 | Standard | Trapez | Z | -0.19656 | 0 |  |  | 6 | Line;Line | Global | Length | -4.290736932421879E-09;-4.290736932421879E-09 | 3.9501000143807206;4.19995 | 2.2000000226796104;2.2000000226796104 | 9c02d2c8-dcc8-4d7e-a341-e3b843654ce4
FZ199651 | Standard | Trapez | Z | 0 | -0.55033 |  |  | 6 | Line;Line | Global | Length | -4.290736876910728E-09;-4.290736876910728E-09 | 4.199950000000001;3.499999999990349 | 2.20000002267961;2.20000002267961 | e0fd77de-d232-485b-a916-d5a8aa0eab47
FZ199667 | Standard | Trapez | Z | -0.55033 | 0 |  |  | 6 | Line;Line | Global | Length | -4.290736876910728E-09;-4.290736876910728E-09 | 3.4998999999903497;2.8000499999999997 | 2.20000002267961;2.20000002267961 | de03d9c8-3697-4e55-9169-ca297164fe83
FZ199795 | Standard | Trapez | Z | 0 | -0.245 |  |  | 6 | Line;Line | Global | Length | 3.941992585296152E-05;0.7423125101057519 | 2.7999701654577844;2.2382499904082365 | 2.2000074813146804;2.3404375159773565 | d26d51c7-fb0f-401f-94cf-102d86dc97e1
FZ199811 | Standard | Trapez | Z | -0.245 | 0 |  |  | 6 | Line;Line | Global | Length | 0.7423913585389312;0.9249605736380426 | 2.2381903213238075;2.1000298345422164 | 2.3404524332474974;2.374992552704734 | af259dad-9a23-482b-a6af-326be7a52ff0
FZ199827 | Standard | Trapez | Z | 0 | -0.24501 |  |  | 6 | Line;Line | Global | Length | 0.9250394220712214;1.1077008106049029 | 2.100029834542215;2.2382600741930503 | 2.3750074699748747;2.4095650276482923 | a39c957f-debe-431d-ab1d-a71ff73ac418
FZ199875 | Standard | Trapez | Z | -0.27658 | 0 |  |  | 6 | Line;Line | Global | Length | 1.297972415024425;0.9250394220712209 | 2.382249396122514;2.1000298345422146 | 2.4455623557980712;2.3750074699748747 | 05cf1b3a-aea0-48e1-93ba-74d18744ed0d
FZ199891 | Standard | Trapez | Z | 0 | -0.27659 |  |  | 6 | Line;Line | Global | Length | 0.9250394220712214;1.2980611714841603 | 2.0999701654577847;1.81768343682703 | 2.3750074699748747;2.4455791475595965 | e73a0dd6-f914-42e6-91dc-220827a4b4c5
FZ200003 | Standard | Trapez | Z | -0.245 | 0 |  |  | 6 | Line;Line | Global | Length | 1.107608637170333;0.9250394220712216 | 1.9618096786761943;2.099970165457786 | 2.409547589432112;2.375007469974875 | cf0909cc-0a2c-4a90-a53f-9b664ad65b62
FZ200019 | Standard | Trapez | Z | 0 | -0.24501 |  |  | 6 | Line;Line | Global | Length | 0.924960573638042;0.7422991851043603 | 2.0999701654577856;1.961739925806951 | 2.3749925527047346;2.340434995031317 | b6fb0683-1f31-4e55-bc93-806c53b996b0
FZ200035 | Standard | Trapez | Z | -0.24501 | 0 |  |  | 6 | Line;Line | Global | Length | 0.742220336671181;3.941992585276832E-05 | 1.9616802567225207;1.4000298345422153 | 2.340420077761176;2.200007481314681 | 6faa2565-bcea-4328-baae-d5603d7141b7
FZ200099 | Standard | Trapez | Z | 0 | -0.55033 |  |  | 6 | Line;Line | Global | Length | -4.290736876910728E-09;-4.290736876910728E-09 | 1.3999499999999998;0.6999999999903492 | 2.20000002267961;2.20000002267961 | d4f0e91e-ff74-4bf8-a8c1-e4e979d37a20
FZ200115 | Standard | Trapez | Z | -0.55033 | 0 |  |  | 6 | Line;Line | Global | Length | -4.290736876910728E-09;-4.290736876910728E-09 | 0.6998999999903492;5.0000000000105516E-05 | 2.20000002267961;2.20000002267961 | a790e189-54a0-43ab-ab3c-79f696ab9f98
FZ200323 | Standard | Trapez | Z | 0 | -0.19656 |  |  | 6 | Line;Line | Global | Length | -4.2907371282951165E-09;-4.2907371282951165E-09 | 4.999999999988347E-05;0.24999998561659756 | 2.2000000226796104;2.2000000226796104 | 95e39943-4d2e-4afe-a343-a714a58ccb5a
FZ200339 | Standard | Trapez | Z | -0.19656 | -0.19656 |  |  | 6 | Line;Line | Global | Length | -4.2907371282951165E-09;-4.2907371282951165E-09 | 0.2500999856165973;1.1500000143807203 | 2.2000000226796104;2.2000000226796104 | 6c0188bf-4403-4fec-8776-18084e532244
FZ200355 | Standard | Trapez | Z | -0.19656 | 0 |  |  | 6 | Line;Line | Global | Length | -4.2907371282951165E-09;-4.2907371282951165E-09 | 1.1501000143807205;1.3999499999999996 | 2.2000000226796104;2.2000000226796104 | 9ed51fa5-fe91-4dde-94b5-b6fe4f7a3f0a
FZ200403 | Standard | Trapez | Z | 0 | -0.19656 |  |  | 6 | Line;Line | Global | Length | -4.290736932421879E-09;-4.290736932421879E-09 | 1.4000499999999998;1.6499999856165972 | 2.2000000226796104;2.2000000226796104 | 61fa93c9-89b2-4819-bec6-32d8b5f53422
FZ200419 | Standard | Trapez | Z | -0.19656 | -0.19656 |  |  | 6 | Line;Line | Global | Length | -4.290736932421879E-09;-4.290736932421879E-09 | 1.650099985616597;2.5500000143807204 | 2.2000000226796104;2.2000000226796104 | 00a39e5d-d2c6-4f88-a770-0a3fddd61ba5
FZ200435 | Standard | Trapez | Z | -0.19656 | 0 |  |  | 6 | Line;Line | Global | Length | -4.290736932421879E-09;-4.290736932421879E-09 | 2.55010001438072;2.79995 | 2.2000000226796104;2.2000000226796104 | b1f4d96f-0e3d-4188-b1f7-71b93a97118c
FZ200531 | Standard | Trapez | Z | 0 | -0.27658 |  |  | 6 | Line;Line | Global | Length | 3.94199258525369E-05;0.5519487322516591 | 1.4000298345422155;1.8176909347930563 | 2.2000074813146804;2.3044227496113963 | 21ab8d0e-06a3-49f2-8b09-6a6a20df94f2
FZ200547 | Standard | Trapez | Z | -0.27658 | 0 |  |  | 6 | Line;Line | Global | Length | 0.5520275806848387;0.9249605736380426 | 1.8177506038774855;2.099970165457786 | 2.304437666881537;2.3749925527047338 | 88cc1568-c784-4e0b-a31a-d8ce5f056795
FZ200563 | Standard | Trapez | Z | 0 | -0.27659 |  |  | 6 | Line;Line | Global | Length | 0.9249605736380425;0.5519388242251033 | 2.1000298345422164;2.3823165631729704 | 2.3749925527047338;2.3044208751200115 | 48d6d131-ce8a-4ca3-8dcd-d7c670de27ab
FZ200579 | Standard | Trapez | Z | -0.27659 | 0 |  |  | 6 | Line;Line | Global | Length | 0.5518599757919239;3.941992585210219E-05 | 2.3823762322574003;2.799970165457786 | 2.3044059578498706;2.2000074813146804 | f2283921-87d9-4eff-a0eb-6eda0a469d91
FZ200595 | Standard | Trapez | Z | 0 | -0.27658 |  |  | 6 | Line;Line | Global | Length | -4.290737775631263E-09;-4.290737442564355E-09 | 2.799950000000001;2.0999876924804015 | 2.20000002267961;2.20000002267961 | e4ac2ba5-b78a-4baf-8b29-cc7644b543b2
FZ200611 | Standard | Trapez | Z | -0.27658 | 0 |  |  | 6 | Line;Line | Global | Length | -4.2907374980755064E-09;-4.290737087125614E-09 | 2.0998876924804013;1.4000500000000002 | 2.20000002267961;2.20000002267961 | 59d3f43d-b723-4ed7-a492-77f9cabc8fda
FZ200675 | Standard | Trapez | Z | 0 | -0.08845 |  |  | 7 | Line;Line | Global | Length | -4.290736932421879E-09;-4.290736932421879E-09 | 2.8000499999999993;3.049999985616597 | 2.2000000226796104;2.2000000226796104 | 51df8c43-6b41-4a0d-8cce-408d3dae9de9
FZ200691 | Standard | Trapez | Z | -0.08845 | -0.08845 |  |  | 7 | Line;Line | Global | Length | -4.290736932421879E-09;-4.290736932421879E-09 | 3.0500999856165967;3.9500000143807203 | 2.2000000226796104;2.2000000226796104 | 1746582c-7d57-4fd7-89bc-07227bb958c0
FZ200707 | Standard | Trapez | Z | -0.08845 | 0 |  |  | 7 | Line;Line | Global | Length | -4.290736932421879E-09;-4.290736932421879E-09 | 3.9501000143807206;4.19995 | 2.2000000226796104;2.2000000226796104 | cd2372ee-9562-4784-a415-98dbde2f2dcc
FZ200851 | Standard | Trapez | Z | 0 | -0.24765 |  |  | 7 | Line;Line | Global | Length | -4.290736876910728E-09;-4.290736876910728E-09 | 4.199950000000001;3.499999999990349 | 2.20000002267961;2.20000002267961 | 46d8d20d-b212-4381-ab39-90a883e7215d
FZ200867 | Standard | Trapez | Z | -0.24765 | 0 |  |  | 7 | Line;Line | Global | Length | -4.290736876910728E-09;-4.290736876910728E-09 | 3.4998999999903497;2.8000499999999997 | 2.20000002267961;2.20000002267961 | eed8e86d-98fb-409e-b822-cf48ebdaf894
FZ200995 | Standard | Trapez | Z | 0 | -0.11025 |  |  | 7 | Line;Line | Global | Length | 3.941992585296152E-05;0.7423125101057519 | 2.7999701654577844;2.2382499904082365 | 2.2000074813146804;2.3404375159773565 | b5b43b99-7e83-4403-91bf-21cd0990fcf6
FZ201011 | Standard | Trapez | Z | -0.11025 | 0 |  |  | 7 | Line;Line | Global | Length | 0.7423913585389312;0.9249605736380426 | 2.2381903213238075;2.1000298345422164 | 2.3404524332474974;2.374992552704734 | 0c6cf8e7-91ab-41b7-837b-f3f2e5a2715b
FZ201027 | Standard | Trapez | Z | 0 | -0.11026 |  |  | 7 | Line;Line | Global | Length | 0.9250394220712214;1.1077008106049029 | 2.100029834542215;2.2382600741930503 | 2.3750074699748747;2.4095650276482923 | 9d1f6405-e424-4982-9503-b378f47c1e40
FZ201075 | Standard | Trapez | Z | -0.12446 | 0 |  |  | 7 | Line;Line | Global | Length | 1.297972415024425;0.9250394220712209 | 2.382249396122514;2.1000298345422146 | 2.4455623557980712;2.3750074699748747 | 8dc4176b-eb90-4298-a7cc-5d2c912fdaa0
FZ201091 | Standard | Trapez | Z | 0 | -0.12447 |  |  | 7 | Line;Line | Global | Length | 0.9250394220712214;1.2980611714841603 | 2.0999701654577847;1.81768343682703 | 2.3750074699748747;2.4455791475595965 | baf7f787-41e7-4983-85ab-e81ea34812f6
FZ201203 | Standard | Trapez | Z | -0.11025 | 0 |  |  | 7 | Line;Line | Global | Length | 1.107608637170333;0.9250394220712216 | 1.9618096786761943;2.099970165457786 | 2.409547589432112;2.375007469974875 | 9fd02f2c-7035-4fc4-802f-dadc16604c06
FZ201219 | Standard | Trapez | Z | 0 | -0.11026 |  |  | 7 | Line;Line | Global | Length | 0.924960573638042;0.7422991851043603 | 2.0999701654577856;1.961739925806951 | 2.3749925527047346;2.340434995031317 | cca79e9d-f0c5-455d-98ca-c8f0251cb5db
FZ201235 | Standard | Trapez | Z | -0.11026 | 0 |  |  | 7 | Line;Line | Global | Length | 0.742220336671181;3.941992585276832E-05 | 1.9616802567225207;1.4000298345422153 | 2.340420077761176;2.200007481314681 | 9df4d537-d12a-4f80-88fe-6f82582b8d58
FZ201299 | Standard | Trapez | Z | 0 | -0.24765 |  |  | 7 | Line;Line | Global | Length | -4.290736876910728E-09;-4.290736876910728E-09 | 1.3999499999999998;0.6999999999903492 | 2.20000002267961;2.20000002267961 | 7ef68ed5-bc57-410c-b733-a96bc3c2676a
FZ201315 | Standard | Trapez | Z | -0.24765 | 0 |  |  | 7 | Line;Line | Global | Length | -4.290736876910728E-09;-4.290736876910728E-09 | 0.6998999999903492;5.0000000000105516E-05 | 2.20000002267961;2.20000002267961 | 2610e784-6f01-454c-ba4b-ffab5575c930
FZ201523 | Standard | Trapez | Z | 0 | -0.08845 |  |  | 7 | Line;Line | Global | Length | -4.2907371282951165E-09;-4.2907371282951165E-09 | 4.999999999988347E-05;0.24999998561659756 | 2.2000000226796104;2.2000000226796104 | c25b9aad-31ad-45ee-8317-d678b5ad12aa
FZ201539 | Standard | Trapez | Z | -0.08845 | -0.08845 |  |  | 7 | Line;Line | Global | Length | -4.2907371282951165E-09;-4.2907371282951165E-09 | 0.2500999856165973;1.1500000143807203 | 2.2000000226796104;2.2000000226796104 | d442377f-2380-4feb-90a5-09b6e59a660c
FZ201555 | Standard | Trapez | Z | -0.08845 | 0 |  |  | 7 | Line;Line | Global | Length | -4.2907371282951165E-09;-4.2907371282951165E-09 | 1.1501000143807205;1.3999499999999996 | 2.2000000226796104;2.2000000226796104 | 08fed073-1c95-436b-ad57-db79adeb8990
FZ201603 | Standard | Trapez | Z | 0 | -0.08845 |  |  | 7 | Line;Line | Global | Length | -4.290736932421879E-09;-4.290736932421879E-09 | 1.4000499999999998;1.6499999856165972 | 2.2000000226796104;2.2000000226796104 | 4a61e9d6-4189-4cb3-b058-35df0369c275
FZ201619 | Standard | Trapez | Z | -0.08845 | -0.08845 |  |  | 7 | Line;Line | Global | Length | -4.290736932421879E-09;-4.290736932421879E-09 | 1.650099985616597;2.5500000143807204 | 2.2000000226796104;2.2000000226796104 | 718d3f2a-ce4e-4952-847f-9d7d4cca4af5
FZ201635 | Standard | Trapez | Z | -0.08845 | 0 |  |  | 7 | Line;Line | Global | Length | -4.290736932421879E-09;-4.290736932421879E-09 | 2.55010001438072;2.79995 | 2.2000000226796104;2.2000000226796104 | f974c013-0628-4643-8529-7d2de657ffcd
FZ201731 | Standard | Trapez | Z | 0 | -0.12446 |  |  | 7 | Line;Line | Global | Length | 3.94199258525369E-05;0.5519487322516591 | 1.4000298345422155;1.8176909347930563 | 2.2000074813146804;2.3044227496113963 | 785da1bb-6d5e-404f-bef0-e19e67a62d85
FZ201747 | Standard | Trapez | Z | -0.12446 | 0 |  |  | 7 | Line;Line | Global | Length | 0.5520275806848387;0.9249605736380426 | 1.8177506038774855;2.099970165457786 | 2.304437666881537;2.3749925527047338 | 1c1947d8-582d-445e-aadb-556afaf155c1
FZ201763 | Standard | Trapez | Z | 0 | -0.12447 |  |  | 7 | Line;Line | Global | Length | 0.9249605736380425;0.5519388242251033 | 2.1000298345422164;2.3823165631729704 | 2.3749925527047338;2.3044208751200115 | bc2cf607-bc98-48bf-b5b5-5dcbaff33f90
FZ201779 | Standard | Trapez | Z | -0.12447 | 0 |  |  | 7 | Line;Line | Global | Length | 0.5518599757919239;3.941992585210219E-05 | 2.3823762322574003;2.799970165457786 | 2.3044059578498706;2.2000074813146804 | 0a6bcc0e-9bcb-4917-84b0-1c6537fcea7a
FZ201795 | Standard | Trapez | Z | 0 | -0.12446 |  |  | 7 | Line;Line | Global | Length | -4.290737775631263E-09;-4.290737442564355E-09 | 2.799950000000001;2.0999876924804015 | 2.20000002267961;2.20000002267961 | b1e2f878-978b-4c21-8ab5-ada6982dbb60
FZ201811 | Standard | Trapez | Z | -0.12446 | 0 |  |  | 7 | Line;Line | Global | Length | -4.2907374980755064E-09;-4.290737087125614E-09 | 2.0998876924804013;1.4000500000000002 | 2.20000002267961;2.20000002267961 | 772a33d8-a4e3-480f-bcf8-4e2b9ec27800
FZ201875 | Standard | Trapez | Z | 0 | -0.08845 |  |  | 8 | Line;Line | Global | Length | -4.290736932421879E-09;-4.290736932421879E-09 | 2.8000499999999993;3.049999985616597 | 2.2000000226796104;2.2000000226796104 | 4243b0aa-387a-4e3f-8ef1-3f4f80bb5975
FZ201891 | Standard | Trapez | Z | -0.08845 | -0.08845 |  |  | 8 | Line;Line | Global | Length | -4.290736932421879E-09;-4.290736932421879E-09 | 3.0500999856165967;3.9500000143807203 | 2.2000000226796104;2.2000000226796104 | 1f58928a-8957-4e1c-8c0e-45c345b3bad4
FZ201907 | Standard | Trapez | Z | -0.08845 | 0 |  |  | 8 | Line;Line | Global | Length | -4.290736932421879E-09;-4.290736932421879E-09 | 3.9501000143807206;4.19995 | 2.2000000226796104;2.2000000226796104 | bbd63465-27b7-491e-89ec-44c96b373fd0
FZ202051 | Standard | Trapez | Z | 0 | -0.24765 |  |  | 8 | Line;Line | Global | Length | -4.290736876910728E-09;-4.290736876910728E-09 | 4.199950000000001;3.499999999990349 | 2.20000002267961;2.20000002267961 | c67d31af-846f-44ec-8da1-f74dff500815
FZ202067 | Standard | Trapez | Z | -0.24765 | 0 |  |  | 8 | Line;Line | Global | Length | -4.290736876910728E-09;-4.290736876910728E-09 | 3.4998999999903497;2.8000499999999997 | 2.20000002267961;2.20000002267961 | 2f54bc37-8c85-4068-8a57-fc647f246bfc
FZ202195 | Standard | Trapez | Z | 0 | -0.11025 |  |  | 8 | Line;Line | Global | Length | 3.941992585296152E-05;0.7423125101057519 | 2.7999701654577844;2.2382499904082365 | 2.2000074813146804;2.3404375159773565 | aa40b64a-2680-4fc0-bb73-3383015794f3
FZ202211 | Standard | Trapez | Z | -0.11025 | 0 |  |  | 8 | Line;Line | Global | Length | 0.7423913585389312;0.9249605736380426 | 2.2381903213238075;2.1000298345422164 | 2.3404524332474974;2.374992552704734 | a47c006e-3df4-49bd-b5fd-be67c6f4e6a8
FZ202227 | Standard | Trapez | Z | 0 | -0.11026 |  |  | 8 | Line;Line | Global | Length | 0.9250394220712214;1.1077008106049029 | 2.100029834542215;2.2382600741930503 | 2.3750074699748747;2.4095650276482923 | 83afbeaa-2817-4c3f-8c19-ec1b3eb70aef
FZ202275 | Standard | Trapez | Z | -0.12446 | 0 |  |  | 8 | Line;Line | Global | Length | 1.297972415024425;0.9250394220712209 | 2.382249396122514;2.1000298345422146 | 2.4455623557980712;2.3750074699748747 | a58c2168-b714-4bc0-b2a8-156896f834b2
FZ202291 | Standard | Trapez | Z | 0 | -0.12447 |  |  | 8 | Line;Line | Global | Length | 0.9250394220712214;1.2980611714841603 | 2.0999701654577847;1.81768343682703 | 2.3750074699748747;2.4455791475595965 | f3d97200-ce27-4451-a428-bd32df169e5d
FZ202403 | Standard | Trapez | Z | -0.11025 | 0 |  |  | 8 | Line;Line | Global | Length | 1.107608637170333;0.9250394220712216 | 1.9618096786761943;2.099970165457786 | 2.409547589432112;2.375007469974875 | f556ddb4-13f5-48cc-b7f1-15c0c1360a7e
FZ202419 | Standard | Trapez | Z | 0 | -0.11026 |  |  | 8 | Line;Line | Global | Length | 0.924960573638042;0.7422991851043603 | 2.0999701654577856;1.961739925806951 | 2.3749925527047346;2.340434995031317 | 32bab79b-49a5-42c8-b4af-e90ce8ac3869
FZ202435 | Standard | Trapez | Z | -0.11026 | 0 |  |  | 8 | Line;Line | Global | Length | 0.742220336671181;3.941992585276832E-05 | 1.9616802567225207;1.4000298345422153 | 2.340420077761176;2.200007481314681 | c6344c37-9737-4b73-a182-b04fd616440b
FZ202499 | Standard | Trapez | Z | 0 | -0.24765 |  |  | 8 | Line;Line | Global | Length | -4.290736876910728E-09;-4.290736876910728E-09 | 1.3999499999999998;0.6999999999903492 | 2.20000002267961;2.20000002267961 | 158b9f86-2ade-4666-9512-025c664a0f11
FZ202515 | Standard | Trapez | Z | -0.24765 | 0 |  |  | 8 | Line;Line | Global | Length | -4.290736876910728E-09;-4.290736876910728E-09 | 0.6998999999903492;5.0000000000105516E-05 | 2.20000002267961;2.20000002267961 | 38011681-7d88-49b6-8a15-ca602afd699f
FZ202723 | Standard | Trapez | Z | 0 | -0.08845 |  |  | 8 | Line;Line | Global | Length | -4.2907371282951165E-09;-4.2907371282951165E-09 | 4.999999999988347E-05;0.24999998561659756 | 2.2000000226796104;2.2000000226796104 | 543afb0f-135a-4f9d-adbf-4a55f441b3d0
FZ202739 | Standard | Trapez | Z | -0.08845 | -0.08845 |  |  | 8 | Line;Line | Global | Length | -4.2907371282951165E-09;-4.2907371282951165E-09 | 0.2500999856165973;1.1500000143807203 | 2.2000000226796104;2.2000000226796104 | 9c04df96-5fc4-494d-b101-5b6d780a37e2
FZ202755 | Standard | Trapez | Z | -0.08845 | 0 |  |  | 8 | Line;Line | Global | Length | -4.2907371282951165E-09;-4.2907371282951165E-09 | 1.1501000143807205;1.3999499999999996 | 2.2000000226796104;2.2000000226796104 | 52cd506b-a864-461e-833e-8aee3acad448
FZ202803 | Standard | Trapez | Z | 0 | -0.08845 |  |  | 8 | Line;Line | Global | Length | -4.290736932421879E-09;-4.290736932421879E-09 | 1.4000499999999998;1.6499999856165972 | 2.2000000226796104;2.2000000226796104 | e313578f-ccfa-4f47-827a-7fbef9c9c5cc
FZ202819 | Standard | Trapez | Z | -0.08845 | -0.08845 |  |  | 8 | Line;Line | Global | Length | -4.290736932421879E-09;-4.290736932421879E-09 | 1.650099985616597;2.5500000143807204 | 2.2000000226796104;2.2000000226796104 | 1a16e5e3-b614-4bd1-8636-5961f42f31d0
FZ202835 | Standard | Trapez | Z | -0.08845 | 0 |  |  | 8 | Line;Line | Global | Length | -4.290736932421879E-09;-4.290736932421879E-09 | 2.55010001438072;2.79995 | 2.2000000226796104;2.2000000226796104 | 8d835a03-87af-4592-9d49-88a620ca3641
FZ202931 | Standard | Trapez | Z | 0 | -0.12446 |  |  | 8 | Line;Line | Global | Length | 3.94199258525369E-05;0.5519487322516591 | 1.4000298345422155;1.8176909347930563 | 2.2000074813146804;2.3044227496113963 | c6807a43-8081-4f82-8f92-cd341c7a4c3e
FZ202947 | Standard | Trapez | Z | -0.12446 | 0 |  |  | 8 | Line;Line | Global | Length | 0.5520275806848387;0.9249605736380426 | 1.8177506038774855;2.099970165457786 | 2.304437666881537;2.3749925527047338 | 9379d366-cdad-4850-9092-c0c1469596f0
FZ202963 | Standard | Trapez | Z | 0 | -0.12447 |  |  | 8 | Line;Line | Global | Length | 0.9249605736380425;0.5519388242251033 | 2.1000298345422164;2.3823165631729704 | 2.3749925527047338;2.3044208751200115 | 9453e87d-669b-4116-a3d4-b1caffe5085a
FZ202979 | Standard | Trapez | Z | -0.12447 | 0 |  |  | 8 | Line;Line | Global | Length | 0.5518599757919239;3.941992585210219E-05 | 2.3823762322574003;2.799970165457786 | 2.3044059578498706;2.2000074813146804 | eee4e7e9-35e9-4ff3-b4e9-f70bd733bfce
FZ202995 | Standard | Trapez | Z | 0 | -0.12446 |  |  | 8 | Line;Line | Global | Length | -4.290737775631263E-09;-4.290737442564355E-09 | 2.799950000000001;2.0999876924804015 | 2.20000002267961;2.20000002267961 | 672c6481-bb65-402b-9428-36d0f82a6904
FZ203011 | Standard | Trapez | Z | -0.12446 | 0 |  |  | 8 | Line;Line | Global | Length | -4.2907374980755064E-09;-4.290737087125614E-09 | 2.0998876924804013;1.4000500000000002 | 2.20000002267961;2.20000002267961 | c93fb0ab-323f-480b-9e1d-a5db7909d616
FX203219 | Standard | Trapez | X | -0.0094505 | -0.0022144 |  |  | 11 | Line;Line | Global | Length | 0.9249999978546323;1.8500000000000005 | 2.1000000000000005;2.8000000000000003 | 2.3750000113398047;2.5500000000000003 | 9948cda1-a0f5-4ea7-8832-1352292e283b
FZ203219 | Standard | Trapez | Z | 0.049953 | 0.011705 |  |  | 11 | Line;Line | Global | Length | 0.9249999978546323;1.8500000000000005 | 2.1000000000000005;2.8000000000000003 | 2.3750000113398047;2.5500000000000003 | dde9ebde-130b-429a-9eb7-7a1f676f3410
FX203235 | Standard | Trapez | X | -0.0094505 | -0.0072361 |  |  | 11 | Line;Line | Global | Length | 0.9249999978546315;-2.220446049250313E-16 | 2.1;2.799999999999999 | 2.3750000113398047;2.2 | abd9055a-9f8d-4ec7-9f89-6564155cf5db
FZ203235 | Standard | Trapez | Z | 0.049953 | 0.038248 |  |  | 11 | Line;Line | Global | Length | 0.9249999978546315;-2.220446049250313E-16 | 2.1;2.799999999999999 | 2.3750000113398047;2.2 | 9f3dacbf-df9b-4931-90e1-f7426837fb49
FX203283 | Standard | Trapez | X | 0.00059611 | 0.00059611 |  |  | 11 | Line;Line | Global | Length | 0.924999997854631;1.85 | 2.1;2.8 | 2.3750000113398047;2.5500000000000007 | beb6a61a-e6fc-446b-aa5d-88c087f8573c
FZ203283 | Standard | Trapez | Z | -0.0031508 | -0.0031508 |  |  | 11 | Line;Line | Global | Length | 0.924999997854631;1.85 | 2.1;2.8 | 2.3750000113398047;2.5500000000000007 | 30ead394-63e3-4def-b3a1-01db4df394b2
FX203299 | Standard | Trapez | X | 0.00059611 | 0.00059611 |  |  | 11 | Line;Line | Global | Length | 1.8499999999999992;0.9249999978546306 | 1.400000000000001;2.1 | 2.5500000000000007;2.375000011339805 | 131b2626-8d3d-47b0-8917-d84cba15c809
FZ203299 | Standard | Trapez | Z | -0.0031508 | -0.0031508 |  |  | 11 | Line;Line | Global | Length | 1.8499999999999992;0.9249999978546306 | 1.400000000000001;2.1 | 2.5500000000000007;2.375000011339805 | deb34fae-1a75-4d34-93bf-33b440da328d
FX203363 | Standard | Trapez | X | -0.0072361 | -0.0094505 |  |  | 11 | Line;Line | Global | Length | 1.8199733762258533E-08;0.9249999978546315 | 1.4000000137727726;2.1000000000000005 | 2.200000003443194;2.3750000113398055 | 56588d0e-38f9-4632-b5b0-1bf3ce5971f8
FZ203363 | Standard | Trapez | Z | 0.038248 | 0.049953 |  |  | 11 | Line;Line | Global | Length | 1.8199733762258533E-08;0.9249999978546315 | 1.4000000137727726;2.1000000000000005 | 2.200000003443194;2.3750000113398055 | 1f5bb77b-95a6-4a3f-b378-8c5e4a9a3945
FX203379 | Standard | Trapez | X | -0.0022144 | -0.0094505 |  |  | 11 | Line;Line | Global | Length | 1.8499999999999999;0.9249999978546313 | 1.4000000000000015;2.100000000000001 | 2.5500000000000003;2.3750000113398055 | fa10a849-6404-4f28-a390-a005ed9f5275
FZ203379 | Standard | Trapez | Z | 0.011705 | 0.049953 |  |  | 11 | Line;Line | Global | Length | 1.8499999999999999;0.9249999978546313 | 1.4000000000000015;2.100000000000001 | 2.5500000000000003;2.3750000113398055 | b93e23d0-b023-4223-a671-646568ab2a9f
FX203635 | Standard | Trapez | X | -0.019494 | -0.019494 |  |  | 11 | Line;Line | Global | Length | 1.8199734353945213E-08;0.9249999978546324 | 1.4000000137727722;2.1000000000000005 | 2.2000000034431935;2.3750000113398038 | 96c2451f-9e7f-4516-b744-527251375b6a
FZ203635 | Standard | Trapez | Z | 0.10304 | 0.10304 |  |  | 11 | Line;Line | Global | Length | 1.8199734353945213E-08;0.9249999978546324 | 1.4000000137727722;2.1000000000000005 | 2.2000000034431935;2.3750000113398038 | b4fa1bc4-ec6c-4b84-b11c-13636bfa180e
FX203651 | Standard | Trapez | X | -0.019494 | -0.019494 |  |  | 11 | Line;Line | Global | Length | 0.924999997854632;-3.3306690738754696E-16 | 2.1000000000000005;2.8000000000000003 | 2.375000011339804;2.2 | da1a271b-1c24-4a1f-bb9c-1f293f9cf711
FZ203651 | Standard | Trapez | Z | 0.10304 | 0.10304 |  |  | 11 | Line;Line | Global | Length | 0.924999997854632;-3.3306690738754696E-16 | 2.1000000000000005;2.8000000000000003 | 2.375000011339804;2.2 | f8155717-0b9b-4191-9dee-672315e26f13
FX203843 | Standard | Trapez | X | -0.014328 | -0.003256 |  |  | 12 | Line;Line | Global | Length | 0.9249999978546323;1.8500000000000005 | 2.1000000000000005;2.8000000000000003 | 2.3750000113398047;2.5500000000000003 | a999ec54-997c-4216-be95-79e5088d7337
FZ203843 | Standard | Trapez | Z | 0.075733 | 0.01721 |  |  | 12 | Line;Line | Global | Length | 0.9249999978546323;1.8500000000000005 | 2.1000000000000005;2.8000000000000003 | 2.3750000113398047;2.5500000000000003 | 43e4e4ed-e60d-4b57-ba0d-d94b036f97e6
FX203859 | Standard | Trapez | X | -0.014328 | -0.011072 |  |  | 12 | Line;Line | Global | Length | 0.9249999978546315;-2.220446049250313E-16 | 2.1;2.799999999999999 | 2.3750000113398047;2.2 | c8bf48d4-d18c-4dd2-a65f-17238eea2070
FZ203859 | Standard | Trapez | Z | 0.075733 | 0.058523 |  |  | 12 | Line;Line | Global | Length | 0.9249999978546315;-2.220446049250313E-16 | 2.1;2.799999999999999 | 2.3750000113398047;2.2 | ef449a5a-041d-405e-8c14-bdb887a72edf
FX203907 | Standard | Trapez | X | 0.0013078 | 0.0013078 |  |  | 12 | Line;Line | Global | Length | 0.924999997854631;1.85 | 2.1;2.8 | 2.3750000113398047;2.5500000000000007 | 66040635-ec2d-4cab-b6d8-7c3fea96232c
FZ203907 | Standard | Trapez | Z | -0.0069129 | -0.0069129 |  |  | 12 | Line;Line | Global | Length | 0.924999997854631;1.85 | 2.1;2.8 | 2.3750000113398047;2.5500000000000007 | 503c8d9c-6e10-4d39-8595-9d6ee5587743
FX203923 | Standard | Trapez | X | 0.0013078 | 0.0013078 |  |  | 12 | Line;Line | Global | Length | 1.8499999999999992;0.9249999978546306 | 1.400000000000001;2.1 | 2.5500000000000007;2.375000011339805 | ce05fdf8-a2fa-402f-80c7-873d82111197
FZ203923 | Standard | Trapez | Z | -0.0069129 | -0.0069129 |  |  | 12 | Line;Line | Global | Length | 1.8499999999999992;0.9249999978546306 | 1.400000000000001;2.1 | 2.5500000000000007;2.375000011339805 | dcb0a214-70e2-43b5-a829-a7078a2535a2
FX203987 | Standard | Trapez | X | -0.011072 | -0.014328 |  |  | 12 | Line;Line | Global | Length | 1.8199733762258533E-08;0.9249999978546315 | 1.4000000137727726;2.1000000000000005 | 2.200000003443194;2.3750000113398055 | 0330a70c-822c-45d2-856d-a17c1e254e42
FZ203987 | Standard | Trapez | Z | 0.058523 | 0.075733 |  |  | 12 | Line;Line | Global | Length | 1.8199733762258533E-08;0.9249999978546315 | 1.4000000137727726;2.1000000000000005 | 2.200000003443194;2.3750000113398055 | c5752e94-beea-428d-b82e-5346ef31753b
FX204003 | Standard | Trapez | X | -0.003256 | -0.014328 |  |  | 12 | Line;Line | Global | Length | 1.8499999999999999;0.9249999978546313 | 1.4000000000000015;2.100000000000001 | 2.5500000000000003;2.3750000113398055 | c12d6920-160c-4ebc-a3d9-4185d539a880
FZ204003 | Standard | Trapez | Z | 0.01721 | 0.075733 |  |  | 12 | Line;Line | Global | Length | 1.8499999999999999;0.9249999978546313 | 1.4000000000000015;2.100000000000001 | 2.5500000000000003;2.3750000113398055 | 7bad460f-eff0-4107-ab4d-61e7b2ab8973
FX204259 | Standard | Trapez | X | -0.02996 | -0.02996 |  |  | 12 | Line;Line | Global | Length | 1.8199734353945213E-08;0.9249999978546324 | 1.4000000137727722;2.1000000000000005 | 2.2000000034431935;2.3750000113398038 | 75483511-6ada-44fe-98f9-780dc2efe2ab
FZ204259 | Standard | Trapez | Z | 0.15836 | 0.15836 |  |  | 12 | Line;Line | Global | Length | 1.8199734353945213E-08;0.9249999978546324 | 1.4000000137727722;2.1000000000000005 | 2.2000000034431935;2.3750000113398038 | 38dab995-21f0-4efe-b63f-abcde4d56927
FX204275 | Standard | Trapez | X | -0.02996 | -0.02996 |  |  | 12 | Line;Line | Global | Length | 0.924999997854632;-3.3306690738754696E-16 | 2.1000000000000005;2.8000000000000003 | 2.375000011339804;2.2 | 94718967-a69f-474d-872d-059d3390de0e
FZ204275 | Standard | Trapez | Z | 0.15836 | 0.15836 |  |  | 12 | Line;Line | Global | Length | 0.924999997854632;-3.3306690738754696E-16 | 2.1000000000000005;2.8000000000000003 | 2.375000011339804;2.2 | c17678f9-d1b3-4b38-be28-6b1e0a435229
FX204403 | Standard | Trapez | X | 0.0086806 | 0.0056493 |  |  | 13 | Line;Line | Global | Length | 0.9249999978546323;1.8500000000000005 | 2.1000000000000005;2.8000000000000003 | 2.3750000113398047;2.5500000000000003 | f75d6727-f408-4007-a516-ba168e84414c
FZ204403 | Standard | Trapez | Z | -0.045883 | -0.02986 |  |  | 13 | Line;Line | Global | Length | 0.9249999978546323;1.8500000000000005 | 2.1000000000000005;2.8000000000000003 | 2.3750000113398047;2.5500000000000003 | 9cd63964-7cd0-43e2-9ca5-2b384f99482c
FX204419 | Standard | Trapez | X | 0.0086806 | 0.0030313 |  |  | 13 | Line;Line | Global | Length | 0.9249999978546315;-2.220446049250313E-16 | 2.1;2.799999999999999 | 2.3750000113398047;2.2 | 59f47088-749d-4de9-8394-3b2dc6c8a643
FZ204419 | Standard | Trapez | Z | -0.045883 | -0.016023 |  |  | 13 | Line;Line | Global | Length | 0.9249999978546315;-2.220446049250313E-16 | 2.1;2.799999999999999 | 2.3750000113398047;2.2 | c3e6dda3-64e1-4e68-be90-d4974200c853
FX204467 | Standard | Trapez | X | 0.017017 | 0.017017 |  |  | 13 | Line;Line | Global | Length | 0.924999997854631;1.85 | 2.1;2.8 | 2.3750000113398047;2.5500000000000007 | 83103110-8142-4248-a90e-6a37229a9c13
FZ204467 | Standard | Trapez | Z | -0.089949 | -0.089949 |  |  | 13 | Line;Line | Global | Length | 0.924999997854631;1.85 | 2.1;2.8 | 2.3750000113398047;2.5500000000000007 | 6e812912-d08a-483c-a823-08c662f3fa3f
FX204483 | Standard | Trapez | X | 0.017017 | 0.017017 |  |  | 13 | Line;Line | Global | Length | 1.8499999999999992;0.9249999978546306 | 1.400000000000001;2.1 | 2.5500000000000007;2.375000011339805 | 28705079-9edb-4de1-b14a-622ab5ea1059
FZ204483 | Standard | Trapez | Z | -0.089949 | -0.089949 |  |  | 13 | Line;Line | Global | Length | 1.8499999999999992;0.9249999978546306 | 1.400000000000001;2.1 | 2.5500000000000007;2.375000011339805 | b05a49b3-f294-4912-92b6-85c9a898c5ef
FX204547 | Standard | Trapez | X | 0.0030313 | 0.0086806 |  |  | 13 | Line;Line | Global | Length | 1.8199733762258533E-08;0.9249999978546315 | 1.4000000137727726;2.1000000000000005 | 2.200000003443194;2.3750000113398055 | 7aa3730e-7585-4edc-99fd-af4b04fef710
FZ204547 | Standard | Trapez | Z | -0.016023 | -0.045883 |  |  | 13 | Line;Line | Global | Length | 1.8199733762258533E-08;0.9249999978546315 | 1.4000000137727726;2.1000000000000005 | 2.200000003443194;2.3750000113398055 | f91012ed-f99a-4b02-b66a-f0b76ef7ef30
FX204563 | Standard | Trapez | X | 0.0056493 | 0.0086806 |  |  | 13 | Line;Line | Global | Length | 1.8499999999999999;0.9249999978546313 | 1.4000000000000015;2.100000000000001 | 2.5500000000000003;2.3750000113398055 | 67d23efc-c4aa-4dc9-9b36-f3529bec9d16
FZ204563 | Standard | Trapez | Z | -0.02986 | -0.045883 |  |  | 13 | Line;Line | Global | Length | 1.8499999999999999;0.9249999978546313 | 1.4000000000000015;2.100000000000001 | 2.5500000000000003;2.3750000113398055 | 3dcb7f3d-e597-48db-93ec-19c8da9135a8
FX204691 | Standard | Trapez | X | 0.0039078 | 0.0039078 |  |  | 13 | Line;Line | Global | Length | 1.8199734353945213E-08;0.9249999978546324 | 1.4000000137727722;2.1000000000000005 | 2.2000000034431935;2.3750000113398038 | 23f42b81-d75c-4280-940b-d801db24882c
FZ204691 | Standard | Trapez | Z | -0.020656 | -0.020656 |  |  | 13 | Line;Line | Global | Length | 1.8199734353945213E-08;0.9249999978546324 | 1.4000000137727722;2.1000000000000005 | 2.2000000034431935;2.3750000113398038 | 84713580-0cdf-46aa-81d6-221ff4384a6e
FX204707 | Standard | Trapez | X | 0.0039078 | 0.0039078 |  |  | 13 | Line;Line | Global | Length | 0.924999997854632;-3.3306690738754696E-16 | 2.1000000000000005;2.8000000000000003 | 2.375000011339804;2.2 | ee0cb24c-6c82-4e79-b3ff-3aadd75156e1
FZ204707 | Standard | Trapez | Z | -0.020656 | -0.020656 |  |  | 13 | Line;Line | Global | Length | 0.924999997854632;-3.3306690738754696E-16 | 2.1000000000000005;2.8000000000000003 | 2.375000011339804;2.2 | 27805517-385a-4e35-9f22-ff8ef6664047
FX204899 | Standard | Trapez | X | -0.017494 | -0.011365 |  |  | 14 | Line;Line | Global | Length | 0.9249999978546323;1.8500000000000005 | 2.1000000000000005;2.8000000000000003 | 2.3750000113398047;2.5500000000000003 | 59ab2a7d-3260-4144-8956-d42a0bfeb78d
FZ204899 | Standard | Trapez | Z | 0.092466 | 0.060074 |  |  | 14 | Line;Line | Global | Length | 0.9249999978546323;1.8500000000000005 | 2.1000000000000005;2.8000000000000003 | 2.3750000113398047;2.5500000000000003 | 759f70d9-9019-4ba8-afb0-0367044c3f94
FX204915 | Standard | Trapez | X | -0.017494 | -0.0061283 |  |  | 14 | Line;Line | Global | Length | 0.9249999978546315;-2.220446049250313E-16 | 2.1;2.799999999999999 | 2.3750000113398047;2.2 | 2e0d711e-282f-450a-adbf-228cbe072534
FZ204915 | Standard | Trapez | Z | 0.092466 | 0.032392 |  |  | 14 | Line;Line | Global | Length | 0.9249999978546315;-2.220446049250313E-16 | 2.1;2.799999999999999 | 2.3750000113398047;2.2 | 7887b009-187e-4364-9f2f-4b7b73a6c74c
FX204963 | Standard | Trapez | X | -0.027815 | -0.027815 |  |  | 14 | Line;Line | Global | Length | 0.924999997854631;1.85 | 2.1;2.8 | 2.3750000113398047;2.5500000000000007 | bf0731bc-8ac9-4dc5-a1f1-5d889ee9ae67
FZ204963 | Standard | Trapez | Z | 0.14702 | 0.14702 |  |  | 14 | Line;Line | Global | Length | 0.924999997854631;1.85 | 2.1;2.8 | 2.3750000113398047;2.5500000000000007 | 86f0f392-a594-4101-be2c-bb2516e1b7db
FX204979 | Standard | Trapez | X | -0.027815 | -0.027815 |  |  | 14 | Line;Line | Global | Length | 1.8499999999999992;0.9249999978546306 | 1.400000000000001;2.1 | 2.5500000000000007;2.375000011339805 | 59c54438-02d1-455f-ae28-79c5aab3fc67
FZ204979 | Standard | Trapez | Z | 0.14702 | 0.14702 |  |  | 14 | Line;Line | Global | Length | 1.8499999999999992;0.9249999978546306 | 1.400000000000001;2.1 | 2.5500000000000007;2.375000011339805 | 6edb5448-4e17-44d7-b4f2-f01726b66ed4
FX205043 | Standard | Trapez | X | -0.0061283 | -0.017494 |  |  | 14 | Line;Line | Global | Length | 1.8199733762258533E-08;0.9249999978546315 | 1.4000000137727726;2.1000000000000005 | 2.200000003443194;2.3750000113398055 | feae4157-6ef3-4794-abd4-69141806e0f8
FZ205043 | Standard | Trapez | Z | 0.032392 | 0.092466 |  |  | 14 | Line;Line | Global | Length | 1.8199733762258533E-08;0.9249999978546315 | 1.4000000137727726;2.1000000000000005 | 2.200000003443194;2.3750000113398055 | 590db6db-21a0-46e2-ab4d-b08e0a60dc85
FX205059 | Standard | Trapez | X | -0.011365 | -0.017494 |  |  | 14 | Line;Line | Global | Length | 1.8499999999999999;0.9249999978546313 | 1.4000000000000015;2.100000000000001 | 2.5500000000000003;2.3750000113398055 | 28c6e34a-1771-427a-a2e6-c418cd8aa0d8
FZ205059 | Standard | Trapez | Z | 0.060074 | 0.092466 |  |  | 14 | Line;Line | Global | Length | 1.8499999999999999;0.9249999978546313 | 1.4000000000000015;2.100000000000001 | 2.5500000000000003;2.3750000113398055 | df8975bc-3611-44f1-9780-9034249c58ce
FX205315 | Standard | Trapez | X | -0.007403 | -0.007403 |  |  | 14 | Line;Line | Global | Length | 1.8199734353945213E-08;0.9249999978546324 | 1.4000000137727722;2.1000000000000005 | 2.2000000034431935;2.3750000113398038 | ac763588-7685-44c0-8664-b05e2815ffc2
FZ205315 | Standard | Trapez | Z | 0.03913 | 0.03913 |  |  | 14 | Line;Line | Global | Length | 1.8199734353945213E-08;0.9249999978546324 | 1.4000000137727722;2.1000000000000005 | 2.2000000034431935;2.3750000113398038 | 96eecc32-4e2a-4abb-931b-beaff9bdd29d
FX205331 | Standard | Trapez | X | -0.007403 | -0.007403 |  |  | 14 | Line;Line | Global | Length | 0.924999997854632;-3.3306690738754696E-16 | 2.1000000000000005;2.8000000000000003 | 2.375000011339804;2.2 | 5a52c522-e07d-40da-a074-94bf2045796a
FZ205331 | Standard | Trapez | Z | 0.03913 | 0.03913 |  |  | 14 | Line;Line | Global | Length | 0.924999997854632;-3.3306690738754696E-16 | 2.1000000000000005;2.8000000000000003 | 2.375000011339804;2.2 | b93ae9f4-8c8d-470c-9f6e-4e27f4af1a41
FX205523 | Standard | Trapez | X | -0.02676 | -0.017408 |  |  | 15 | Line;Line | Global | Length | 0.9249999978546323;1.8500000000000005 | 2.1000000000000005;2.8000000000000003 | 2.3750000113398047;2.5500000000000003 | 36f610ce-b74c-4c17-a020-0eca18f41c53
FZ205523 | Standard | Trapez | Z | 0.14144 | 0.092011 |  |  | 15 | Line;Line | Global | Length | 0.9249999978546323;1.8500000000000005 | 2.1000000000000005;2.8000000000000003 | 2.3750000113398047;2.5500000000000003 | 07a6ad2f-5112-4f58-ad30-6ea2bea36337
FX205539 | Standard | Trapez | X | -0.02676 | -0.0093522 |  |  | 15 | Line;Line | Global | Length | 0.9249999978546315;-2.220446049250313E-16 | 2.1;2.799999999999999 | 2.3750000113398047;2.2 | b13aee47-4739-4aa9-bf4b-1a327c762247
FZ205539 | Standard | Trapez | Z | 0.14144 | 0.049433 |  |  | 15 | Line;Line | Global | Length | 0.9249999978546315;-2.220446049250313E-16 | 2.1;2.799999999999999 | 2.3750000113398047;2.2 | 731cde6a-2dfd-41ab-8df8-24d8246605c8
FX205587 | Standard | Trapez | X | -0.04161 | -0.04161 |  |  | 15 | Line;Line | Global | Length | 0.924999997854631;1.85 | 2.1;2.8 | 2.3750000113398047;2.5500000000000007 | 13f1e239-5e11-4a76-be8b-a103c4e655da
FZ205587 | Standard | Trapez | Z | 0.21994 | 0.21994 |  |  | 15 | Line;Line | Global | Length | 0.924999997854631;1.85 | 2.1;2.8 | 2.3750000113398047;2.5500000000000007 | 5863b923-9d55-4c0e-b7a4-50f64048a3b9
FX205603 | Standard | Trapez | X | -0.04161 | -0.04161 |  |  | 15 | Line;Line | Global | Length | 1.8499999999999992;0.9249999978546306 | 1.400000000000001;2.1 | 2.5500000000000007;2.375000011339805 | d00a0118-e91a-4bf4-a1f7-099ab5bc0cd4
FZ205603 | Standard | Trapez | Z | 0.21994 | 0.21994 |  |  | 15 | Line;Line | Global | Length | 1.8499999999999992;0.9249999978546306 | 1.400000000000001;2.1 | 2.5500000000000007;2.375000011339805 | 9eb6e477-18a1-482c-b93a-c1d32d789857
FX205667 | Standard | Trapez | X | -0.0093522 | -0.02676 |  |  | 15 | Line;Line | Global | Length | 1.8199733762258533E-08;0.9249999978546315 | 1.4000000137727726;2.1000000000000005 | 2.200000003443194;2.3750000113398055 | 43d6c0b6-706d-46f6-9807-d7ef0bb70611
FZ205667 | Standard | Trapez | Z | 0.049433 | 0.14144 |  |  | 15 | Line;Line | Global | Length | 1.8199733762258533E-08;0.9249999978546315 | 1.4000000137727726;2.1000000000000005 | 2.200000003443194;2.3750000113398055 | 0dfd30bc-977c-4725-9391-3c1a2c439dac
FX205683 | Standard | Trapez | X | -0.017408 | -0.02676 |  |  | 15 | Line;Line | Global | Length | 1.8499999999999999;0.9249999978546313 | 1.4000000000000015;2.100000000000001 | 2.5500000000000003;2.3750000113398055 | 536a40d9-8d69-43bd-b635-c4be06d23fb8
FZ205683 | Standard | Trapez | Z | 0.092011 | 0.14144 |  |  | 15 | Line;Line | Global | Length | 1.8499999999999999;0.9249999978546313 | 1.4000000000000015;2.100000000000001 | 2.5500000000000003;2.3750000113398055 | 58811e16-5d6f-4d0f-b201-aef0094db74e
FX205939 | Standard | Trapez | X | -0.01115 | -0.01115 |  |  | 15 | Line;Line | Global | Length | 1.8199734353945213E-08;0.9249999978546324 | 1.4000000137727722;2.1000000000000005 | 2.2000000034431935;2.3750000113398038 | 4f9de552-ebcf-4e6c-bd33-027cabb668ab
FZ205939 | Standard | Trapez | Z | 0.058936 | 0.058936 |  |  | 15 | Line;Line | Global | Length | 1.8199734353945213E-08;0.9249999978546324 | 1.4000000137727722;2.1000000000000005 | 2.2000000034431935;2.3750000113398038 | 3966a35d-5883-4424-ac41-596a62225904
FX205955 | Standard | Trapez | X | -0.01115 | -0.01115 |  |  | 15 | Line;Line | Global | Length | 0.924999997854632;-3.3306690738754696E-16 | 2.1000000000000005;2.8000000000000003 | 2.375000011339804;2.2 | 47c420b6-1a3e-4248-9a39-293fdc4bbe55
FZ205955 | Standard | Trapez | Z | 0.058936 | 0.058936 |  |  | 15 | Line;Line | Global | Length | 0.924999997854632;-3.3306690738754696E-16 | 2.1000000000000005;2.8000000000000003 | 2.375000011339804;2.2 | c314de9a-cd5d-4b44-98b3-b9a6d3d3d30a
FX206035 | Standard | Trapez | X | 0 | 0.010897 |  |  | 16 | Line;Line | Global | Length | -4.290736876910728E-09;-4.290736876910728E-09 | 4.199950000000001;3.499999999990349 | 2.20000002267961;2.20000002267961 | 6c28e1f1-1c99-45e8-acc0-ade253620a18
FZ206035 | Standard | Trapez | Z | 0 | -0.057597 |  |  | 16 | Line;Line | Global | Length | -4.290736876910728E-09;-4.290736876910728E-09 | 4.199950000000001;3.499999999990349 | 2.20000002267961;2.20000002267961 | 7b7de612-9549-450d-ae2a-c21e68763471
FX206051 | Standard | Trapez | X | 0.010897 | 0 |  |  | 16 | Line;Line | Global | Length | -4.290736876910728E-09;-4.290736876910728E-09 | 3.4998999999903497;2.8000499999999997 | 2.20000002267961;2.20000002267961 | 0b01fd52-6222-4046-a7bb-955b1d097c09
FZ206051 | Standard | Trapez | Z | -0.057597 | 0 |  |  | 16 | Line;Line | Global | Length | -4.290736876910728E-09;-4.290736876910728E-09 | 3.4998999999903497;2.8000499999999997 | 2.20000002267961;2.20000002267961 | 16b320ff-0bc8-465f-ab73-dcba96b9cca2
FX206179 | Standard | Trapez | X | 0 | 0.0038919 |  |  | 16 | Line;Line | Global | Length | -4.290736932421879E-09;-4.290736932421879E-09 | 2.8000499999999993;3.049999985616597 | 2.2000000226796104;2.2000000226796104 | 5fe734c6-5915-429c-bede-7a2565b7f1b2
FZ206179 | Standard | Trapez | Z | 0 | -0.020571 |  |  | 16 | Line;Line | Global | Length | -4.290736932421879E-09;-4.290736932421879E-09 | 2.8000499999999993;3.049999985616597 | 2.2000000226796104;2.2000000226796104 | ba323401-d160-42a3-b5d0-6c4b98aff5c5
FX206195 | Standard | Trapez | X | 0.0038919 | 0.0038919 |  |  | 16 | Line;Line | Global | Length | -4.290736932421879E-09;-4.290736932421879E-09 | 3.0500999856165967;3.9500000143807203 | 2.2000000226796104;2.2000000226796104 | ac0add61-31da-4ae7-8e14-9caa5c6c1166
FZ206195 | Standard | Trapez | Z | -0.020571 | -0.020571 |  |  | 16 | Line;Line | Global | Length | -4.290736932421879E-09;-4.290736932421879E-09 | 3.0500999856165967;3.9500000143807203 | 2.2000000226796104;2.2000000226796104 | b3884b39-348a-486b-a801-5a3d98345e56
FX206211 | Standard | Trapez | X | 0.0038919 | 0 |  |  | 16 | Line;Line | Global | Length | -4.290736932421879E-09;-4.290736932421879E-09 | 3.9501000143807206;4.19995 | 2.2000000226796104;2.2000000226796104 | b90b180b-e0ac-4fa7-8a46-aa3b25719d53
FZ206211 | Standard | Trapez | Z | -0.020571 | 0 |  |  | 16 | Line;Line | Global | Length | -4.290736932421879E-09;-4.290736932421879E-09 | 3.9501000143807206;4.19995 | 2.2000000226796104;2.2000000226796104 | 355f9fb0-a3f0-456d-864f-2a5d43260031
FX206339 | Standard | Trapez | X | 0 | 0.0048511 |  |  | 16 | Line;Line | Global | Length | 3.941992585296152E-05;0.7423125101057519 | 2.7999701654577844;2.2382499904082365 | 2.2000074813146804;2.3404375159773565 | ad3e6295-0ea7-4083-be81-8251c2567b5e
FZ206339 | Standard | Trapez | Z | 0 | -0.025642 |  |  | 16 | Line;Line | Global | Length | 3.941992585296152E-05;0.7423125101057519 | 2.7999701654577844;2.2382499904082365 | 2.2000074813146804;2.3404375159773565 | ec95f692-25a4-4de3-a96f-3514373c6fa0
FX206355 | Standard | Trapez | X | 0.0048511 | 0 |  |  | 16 | Line;Line | Global | Length | 0.7423913585389312;0.9249605736380426 | 2.2381903213238075;2.1000298345422164 | 2.3404524332474974;2.374992552704734 | f551d4f6-c7cd-4c59-84f0-f74fe5729cba
FZ206355 | Standard | Trapez | Z | -0.025642 | 0 |  |  | 16 | Line;Line | Global | Length | 0.7423913585389312;0.9249605736380426 | 2.2381903213238075;2.1000298345422164 | 2.3404524332474974;2.374992552704734 | 9e4f58e7-55dd-4f39-82f6-717c0a3465fd
FX206371 | Standard | Trapez | X | 0 | 0.0048514 |  |  | 16 | Line;Line | Global | Length | 0.9250394220712214;1.1077008106049029 | 2.100029834542215;2.2382600741930503 | 2.3750074699748747;2.4095650276482923 | 16deff65-6ea9-4bf5-929b-e039e1b6601c
FZ206371 | Standard | Trapez | Z | 0 | -0.025643 |  |  | 16 | Line;Line | Global | Length | 0.9250394220712214;1.1077008106049029 | 2.100029834542215;2.2382600741930503 | 2.3750074699748747;2.4095650276482923 | 195a5cc4-4dd3-477d-8fbd-397faa3af7cf
FX206419 | Standard | Trapez | X | 0.0054765 | 0 |  |  | 16 | Line;Line | Global | Length | 1.297972415024425;0.9250394220712209 | 2.382249396122514;2.1000298345422146 | 2.4455623557980712;2.3750074699748747 | 39209f78-dae6-47f6-a87d-60a3563d82a3
FZ206419 | Standard | Trapez | Z | -0.028947 | 0 |  |  | 16 | Line;Line | Global | Length | 1.297972415024425;0.9250394220712209 | 2.382249396122514;2.1000298345422146 | 2.4455623557980712;2.3750074699748747 | 62410ec6-e03b-4908-b6d1-7aefa76b92f2
FX206435 | Standard | Trapez | X | 0 | 0.0054766 |  |  | 16 | Line;Line | Global | Length | 0.9250394220712214;1.2980611714841603 | 2.0999701654577847;1.81768343682703 | 2.3750074699748747;2.4455791475595965 | cc9692da-a821-4597-8a95-5a0e36456faf
FZ206435 | Standard | Trapez | Z | 0 | -0.028948 |  |  | 16 | Line;Line | Global | Length | 0.9250394220712214;1.2980611714841603 | 2.0999701654577847;1.81768343682703 | 2.3750074699748747;2.4455791475595965 | 675a37cc-0b14-4815-91b9-2c981d6cd2ed
FX206547 | Standard | Trapez | X | 0.0048511 | 0 |  |  | 16 | Line;Line | Global | Length | 1.107608637170333;0.9250394220712216 | 1.9618096786761943;2.099970165457786 | 2.409547589432112;2.375007469974875 | 73a4b1fc-2556-4cf8-833f-3f549880c4fe
FZ206547 | Standard | Trapez | Z | -0.025642 | 0 |  |  | 16 | Line;Line | Global | Length | 1.107608637170333;0.9250394220712216 | 1.9618096786761943;2.099970165457786 | 2.409547589432112;2.375007469974875 | a493047c-81b6-4fca-86c4-e8df79f92d77
FX206563 | Standard | Trapez | X | 0 | 0.0048514 |  |  | 16 | Line;Line | Global | Length | 0.924960573638042;0.7422991851043603 | 2.0999701654577856;1.961739925806951 | 2.3749925527047346;2.340434995031317 | fab7add5-6acb-45ef-9fcf-9b891454d804
FZ206563 | Standard | Trapez | Z | 0 | -0.025643 |  |  | 16 | Line;Line | Global | Length | 0.924960573638042;0.7422991851043603 | 2.0999701654577856;1.961739925806951 | 2.3749925527047346;2.340434995031317 | 640e3eb4-54c4-4967-b580-4b57fb059475
FX206579 | Standard | Trapez | X | 0.0048514 | 0 |  |  | 16 | Line;Line | Global | Length | 0.742220336671181;3.941992585276832E-05 | 1.9616802567225207;1.4000298345422153 | 2.340420077761176;2.200007481314681 | 566c7c35-aef1-432b-8134-caadfc073730
FZ206579 | Standard | Trapez | Z | -0.025643 | 0 |  |  | 16 | Line;Line | Global | Length | 0.742220336671181;3.941992585276832E-05 | 1.9616802567225207;1.4000298345422153 | 2.340420077761176;2.200007481314681 | 81fadfee-334f-4b0a-9c0d-1de44b807c8e
FX206643 | Standard | Trapez | X | 0 | 0.010897 |  |  | 16 | Line;Line | Global | Length | -4.290736876910728E-09;-4.290736876910728E-09 | 1.3999499999999998;0.6999999999903492 | 2.20000002267961;2.20000002267961 | dbe47cba-d604-4d5a-bc18-f5bc3e9ce15a
FZ206643 | Standard | Trapez | Z | 0 | -0.057597 |  |  | 16 | Line;Line | Global | Length | -4.290736876910728E-09;-4.290736876910728E-09 | 1.3999499999999998;0.6999999999903492 | 2.20000002267961;2.20000002267961 | f9d5c71f-b08b-4363-b27a-9871a9ed6d8c
FX206659 | Standard | Trapez | X | 0.010897 | 0 |  |  | 16 | Line;Line | Global | Length | -4.290736876910728E-09;-4.290736876910728E-09 | 0.6998999999903492;5.0000000000105516E-05 | 2.20000002267961;2.20000002267961 | 99d008f8-ed39-4cfa-933e-679ea1936220
FZ206659 | Standard | Trapez | Z | -0.057597 | 0 |  |  | 16 | Line;Line | Global | Length | -4.290736876910728E-09;-4.290736876910728E-09 | 0.6998999999903492;5.0000000000105516E-05 | 2.20000002267961;2.20000002267961 | 687b118c-72fd-4541-8ef5-e9f5176ec221
FX206867 | Standard | Trapez | X | 0 | 0.0038919 |  |  | 16 | Line;Line | Global | Length | -4.2907371282951165E-09;-4.2907371282951165E-09 | 4.999999999988347E-05;0.24999998561659756 | 2.2000000226796104;2.2000000226796104 | 10958833-d85f-4a53-9fc1-01807cfb1fd9
FZ206867 | Standard | Trapez | Z | 0 | -0.020571 |  |  | 16 | Line;Line | Global | Length | -4.2907371282951165E-09;-4.2907371282951165E-09 | 4.999999999988347E-05;0.24999998561659756 | 2.2000000226796104;2.2000000226796104 | f0727382-893c-47d0-9015-4f8244a4593c
FX206883 | Standard | Trapez | X | 0.0038919 | 0.0038919 |  |  | 16 | Line;Line | Global | Length | -4.2907371282951165E-09;-4.2907371282951165E-09 | 0.2500999856165973;1.1500000143807203 | 2.2000000226796104;2.2000000226796104 | c0541f97-f3a9-4ba0-8b99-02dd4e23732d
FZ206883 | Standard | Trapez | Z | -0.020571 | -0.020571 |  |  | 16 | Line;Line | Global | Length | -4.2907371282951165E-09;-4.2907371282951165E-09 | 0.2500999856165973;1.1500000143807203 | 2.2000000226796104;2.2000000226796104 | b04cdc81-4f32-4711-bc3f-2d3d6879f05e
FX206899 | Standard | Trapez | X | 0.0038919 | 0 |  |  | 16 | Line;Line | Global | Length | -4.2907371282951165E-09;-4.2907371282951165E-09 | 1.1501000143807205;1.3999499999999996 | 2.2000000226796104;2.2000000226796104 | d5469a55-236f-4a81-a8ed-d22d151bed04
FZ206899 | Standard | Trapez | Z | -0.020571 | 0 |  |  | 16 | Line;Line | Global | Length | -4.2907371282951165E-09;-4.2907371282951165E-09 | 1.1501000143807205;1.3999499999999996 | 2.2000000226796104;2.2000000226796104 | 2e5cb8e5-ef62-4bf1-a018-55d560a82641
FX206947 | Standard | Trapez | X | 0 | 0.0038919 |  |  | 16 | Line;Line | Global | Length | -4.290736932421879E-09;-4.290736932421879E-09 | 1.4000499999999998;1.6499999856165972 | 2.2000000226796104;2.2000000226796104 | cc613bcc-50a3-4e19-873c-a5488455e23c
FZ206947 | Standard | Trapez | Z | 0 | -0.020571 |  |  | 16 | Line;Line | Global | Length | -4.290736932421879E-09;-4.290736932421879E-09 | 1.4000499999999998;1.6499999856165972 | 2.2000000226796104;2.2000000226796104 | 82c3314a-4928-482b-ae71-28c23a070669
FX206963 | Standard | Trapez | X | 0.0038919 | 0.0038919 |  |  | 16 | Line;Line | Global | Length | -4.290736932421879E-09;-4.290736932421879E-09 | 1.650099985616597;2.5500000143807204 | 2.2000000226796104;2.2000000226796104 | e269736d-403c-4a41-a026-0994bfbba5ef
FZ206963 | Standard | Trapez | Z | -0.020571 | -0.020571 |  |  | 16 | Line;Line | Global | Length | -4.290736932421879E-09;-4.290736932421879E-09 | 1.650099985616597;2.5500000143807204 | 2.2000000226796104;2.2000000226796104 | f3ddac5e-1cb5-44af-aff2-9a47a8f5c6c6
FX206979 | Standard | Trapez | X | 0.0038919 | 0 |  |  | 16 | Line;Line | Global | Length | -4.290736932421879E-09;-4.290736932421879E-09 | 2.55010001438072;2.79995 | 2.2000000226796104;2.2000000226796104 | 9a417b01-efd5-4f8a-8c54-69a8866fbd0b
FZ206979 | Standard | Trapez | Z | -0.020571 | 0 |  |  | 16 | Line;Line | Global | Length | -4.290736932421879E-09;-4.290736932421879E-09 | 2.55010001438072;2.79995 | 2.2000000226796104;2.2000000226796104 | d50d8eb9-d95a-4e79-af0b-cc2a7962a2a4
FX207075 | Standard | Trapez | X | 0 | 0.0054765 |  |  | 16 | Line;Line | Global | Length | 3.94199258525369E-05;0.5519487322516591 | 1.4000298345422155;1.8176909347930563 | 2.2000074813146804;2.3044227496113963 | 415f3783-db24-4036-a303-202fcb13544c
FZ207075 | Standard | Trapez | Z | 0 | -0.028947 |  |  | 16 | Line;Line | Global | Length | 3.94199258525369E-05;0.5519487322516591 | 1.4000298345422155;1.8176909347930563 | 2.2000074813146804;2.3044227496113963 | 54bd8dc0-d3af-46fb-a6ef-66dc50235785
FX207091 | Standard | Trapez | X | 0.0054765 | 0 |  |  | 16 | Line;Line | Global | Length | 0.5520275806848387;0.9249605736380426 | 1.8177506038774855;2.099970165457786 | 2.304437666881537;2.3749925527047338 | 853e0c0e-5c53-4a77-a123-227634ce1a50
FZ207091 | Standard | Trapez | Z | -0.028947 | 0 |  |  | 16 | Line;Line | Global | Length | 0.5520275806848387;0.9249605736380426 | 1.8177506038774855;2.099970165457786 | 2.304437666881537;2.3749925527047338 | 87f5c3f7-8579-4915-b897-0169ba81b3ea
FX207107 | Standard | Trapez | X | 0 | 0.0054766 |  |  | 16 | Line;Line | Global | Length | 0.9249605736380425;0.5519388242251033 | 2.1000298345422164;2.3823165631729704 | 2.3749925527047338;2.3044208751200115 | 1d4968d6-8305-4e50-a90d-a5cc371787eb
FZ207107 | Standard | Trapez | Z | 0 | -0.028948 |  |  | 16 | Line;Line | Global | Length | 0.9249605736380425;0.5519388242251033 | 2.1000298345422164;2.3823165631729704 | 2.3749925527047338;2.3044208751200115 | d6866266-f30c-441a-af21-45d8ed21be25
FX207123 | Standard | Trapez | X | 0.0054766 | 0 |  |  | 16 | Line;Line | Global | Length | 0.5518599757919239;3.941992585210219E-05 | 2.3823762322574003;2.799970165457786 | 2.3044059578498706;2.2000074813146804 | 6dc3e47f-1834-4bec-881d-90fd9dc6a021
FZ207123 | Standard | Trapez | Z | -0.028948 | 0 |  |  | 16 | Line;Line | Global | Length | 0.5518599757919239;3.941992585210219E-05 | 2.3823762322574003;2.799970165457786 | 2.3044059578498706;2.2000074813146804 | 81364291-b6a9-4876-88ca-b9a2e3f5181d
FX207139 | Standard | Trapez | X | 0 | 0.0054765 |  |  | 16 | Line;Line | Global | Length | -4.290737775631263E-09;-4.290737442564355E-09 | 2.799950000000001;2.0999876924804015 | 2.20000002267961;2.20000002267961 | 0fcd36a2-c414-4eea-9f17-e906d17abd63
FZ207139 | Standard | Trapez | Z | 0 | -0.028947 |  |  | 16 | Line;Line | Global | Length | -4.290737775631263E-09;-4.290737442564355E-09 | 2.799950000000001;2.0999876924804015 | 2.20000002267961;2.20000002267961 | 3f9694be-3c79-44d2-b1f0-ce212610d8fa
FX207155 | Standard | Trapez | X | 0.0054765 | 0 |  |  | 16 | Line;Line | Global | Length | -4.2907374980755064E-09;-4.290737087125614E-09 | 2.0998876924804013;1.4000500000000002 | 2.20000002267961;2.20000002267961 | 550dbdd1-3c26-420f-8646-f6640870fc1f
FZ207155 | Standard | Trapez | Z | -0.028947 | 0 |  |  | 16 | Line;Line | Global | Length | -4.2907374980755064E-09;-4.290737087125614E-09 | 2.0998876924804013;1.4000500000000002 | 2.20000002267961;2.20000002267961 | 435bc10b-1357-4217-b614-48e95f801a95
FX207267 | Standard | Trapez | X | 0 | -0.027242 |  |  | 19 | Line;Line | Global | Length | -4.290736876910728E-09;-4.290736876910728E-09 | 4.199950000000001;3.499999999990349 | 2.20000002267961;2.20000002267961 | ea8d7fba-2980-4d40-97d9-26d37fccc9b8
FZ207267 | Standard | Trapez | Z | 0 | 0.14399 |  |  | 19 | Line;Line | Global | Length | -4.290736876910728E-09;-4.290736876910728E-09 | 4.199950000000001;3.499999999990349 | 2.20000002267961;2.20000002267961 | 696a02ed-6852-45ea-9834-14a4d83417d5
FX207283 | Standard | Trapez | X | -0.027242 | 0 |  |  | 19 | Line;Line | Global | Length | -4.290736876910728E-09;-4.290736876910728E-09 | 3.4998999999903497;2.8000499999999997 | 2.20000002267961;2.20000002267961 | 8fb2cc3f-0eb3-4a7d-961f-67d4172d7624
FZ207283 | Standard | Trapez | Z | 0.14399 | 0 |  |  | 19 | Line;Line | Global | Length | -4.290736876910728E-09;-4.290736876910728E-09 | 3.4998999999903497;2.8000499999999997 | 2.20000002267961;2.20000002267961 | 70981615-a51a-4b5a-b038-d777a7c62184
FX207411 | Standard | Trapez | X | 0 | -0.0097297 |  |  | 19 | Line;Line | Global | Length | -4.290736932421879E-09;-4.290736932421879E-09 | 2.8000499999999993;3.049999985616597 | 2.2000000226796104;2.2000000226796104 | 5905b781-5a53-411f-9642-e96425baac6a
FZ207411 | Standard | Trapez | Z | 0 | 0.051428 |  |  | 19 | Line;Line | Global | Length | -4.290736932421879E-09;-4.290736932421879E-09 | 2.8000499999999993;3.049999985616597 | 2.2000000226796104;2.2000000226796104 | e9fe529f-34db-42a0-8ef9-ee6388deb650
FX207427 | Standard | Trapez | X | -0.0097297 | -0.0097297 |  |  | 19 | Line;Line | Global | Length | -4.290736932421879E-09;-4.290736932421879E-09 | 3.0500999856165967;3.9500000143807203 | 2.2000000226796104;2.2000000226796104 | a43d3d88-5dc6-4817-a4ba-13a8cfe8dc1b
FZ207427 | Standard | Trapez | Z | 0.051428 | 0.051428 |  |  | 19 | Line;Line | Global | Length | -4.290736932421879E-09;-4.290736932421879E-09 | 3.0500999856165967;3.9500000143807203 | 2.2000000226796104;2.2000000226796104 | 836b6703-86f7-4229-a6cb-039e9f4f5b67
FX207443 | Standard | Trapez | X | -0.0097297 | 0 |  |  | 19 | Line;Line | Global | Length | -4.290736932421879E-09;-4.290736932421879E-09 | 3.9501000143807206;4.19995 | 2.2000000226796104;2.2000000226796104 | 50adee18-6302-4e60-afad-767aaf7e4f41
FZ207443 | Standard | Trapez | Z | 0.051428 | 0 |  |  | 19 | Line;Line | Global | Length | -4.290736932421879E-09;-4.290736932421879E-09 | 3.9501000143807206;4.19995 | 2.2000000226796104;2.2000000226796104 | c87765c5-0b5e-48e4-bcef-e98030acb8aa
FX207571 | Standard | Trapez | X | 0 | -0.012128 |  |  | 19 | Line;Line | Global | Length | 3.941992585296152E-05;0.7423125101057519 | 2.7999701654577844;2.2382499904082365 | 2.2000074813146804;2.3404375159773565 | 78c40493-ab62-4879-829a-ca5440d1485b
FZ207571 | Standard | Trapez | Z | 0 | 0.064104 |  |  | 19 | Line;Line | Global | Length | 3.941992585296152E-05;0.7423125101057519 | 2.7999701654577844;2.2382499904082365 | 2.2000074813146804;2.3404375159773565 | 21ee2be6-6d14-4946-bf76-82e9ccff3508
FX207587 | Standard | Trapez | X | -0.012128 | 0 |  |  | 19 | Line;Line | Global | Length | 0.7423913585389312;0.9249605736380426 | 2.2381903213238075;2.1000298345422164 | 2.3404524332474974;2.374992552704734 | 1ebe8288-aee5-4ad8-b3e2-1788a9e4e512
FZ207587 | Standard | Trapez | Z | 0.064104 | 0 |  |  | 19 | Line;Line | Global | Length | 0.7423913585389312;0.9249605736380426 | 2.2381903213238075;2.1000298345422164 | 2.3404524332474974;2.374992552704734 | 1e607c04-c3ab-4676-b6bd-f653a1f248f6
FX207603 | Standard | Trapez | X | 0 | -0.012128 |  |  | 19 | Line;Line | Global | Length | 0.9250394220712214;1.1077008106049029 | 2.100029834542215;2.2382600741930503 | 2.3750074699748747;2.4095650276482923 | 39b3ac83-8363-4e07-afd4-87dcd402be11
FZ207603 | Standard | Trapez | Z | 0 | 0.064107 |  |  | 19 | Line;Line | Global | Length | 0.9250394220712214;1.1077008106049029 | 2.100029834542215;2.2382600741930503 | 2.3750074699748747;2.4095650276482923 | df2cdda8-32b7-40d4-b6cb-83c214c6aa37
FX207651 | Standard | Trapez | X | -0.013691 | 0 |  |  | 19 | Line;Line | Global | Length | 1.297972415024425;0.9250394220712209 | 2.382249396122514;2.1000298345422146 | 2.4455623557980712;2.3750074699748747 | 7f31911d-96eb-4f9a-8d9d-2e327eba0483
FZ207651 | Standard | Trapez | Z | 0.072368 | 0 |  |  | 19 | Line;Line | Global | Length | 1.297972415024425;0.9250394220712209 | 2.382249396122514;2.1000298345422146 | 2.4455623557980712;2.3750074699748747 | 04cd34f6-9336-4da5-96cb-136d2ff6c314
FX207667 | Standard | Trapez | X | 0 | -0.013691 |  |  | 19 | Line;Line | Global | Length | 0.9250394220712214;1.2980611714841603 | 2.0999701654577847;1.81768343682703 | 2.3750074699748747;2.4455791475595965 | 54877a8d-0e96-40fe-b230-3a6c4cd48268
FZ207667 | Standard | Trapez | Z | 0 | 0.072369 |  |  | 19 | Line;Line | Global | Length | 0.9250394220712214;1.2980611714841603 | 2.0999701654577847;1.81768343682703 | 2.3750074699748747;2.4455791475595965 | b13eb797-5424-495b-9c4b-562e2e6f02bd
FX207779 | Standard | Trapez | X | -0.012128 | 0 |  |  | 19 | Line;Line | Global | Length | 1.107608637170333;0.9250394220712216 | 1.9618096786761943;2.099970165457786 | 2.409547589432112;2.375007469974875 | 0a782c8c-6caf-4cd2-8b00-51e504311a30
FZ207779 | Standard | Trapez | Z | 0.064104 | 0 |  |  | 19 | Line;Line | Global | Length | 1.107608637170333;0.9250394220712216 | 1.9618096786761943;2.099970165457786 | 2.409547589432112;2.375007469974875 | d4183513-7022-4873-a0aa-32014084c850
FX207795 | Standard | Trapez | X | 0 | -0.012128 |  |  | 19 | Line;Line | Global | Length | 0.924960573638042;0.7422991851043603 | 2.0999701654577856;1.961739925806951 | 2.3749925527047346;2.340434995031317 | 08c9d765-f551-4f72-93e6-c30615b684b5
FZ207795 | Standard | Trapez | Z | 0 | 0.064107 |  |  | 19 | Line;Line | Global | Length | 0.924960573638042;0.7422991851043603 | 2.0999701654577856;1.961739925806951 | 2.3749925527047346;2.340434995031317 | 2782c64e-e7ef-4db3-bee7-53da8a72b9a6
FX207811 | Standard | Trapez | X | -0.012128 | 0 |  |  | 19 | Line;Line | Global | Length | 0.742220336671181;3.941992585276832E-05 | 1.9616802567225207;1.4000298345422153 | 2.340420077761176;2.200007481314681 | 0487d213-ee90-48aa-8dc4-f2b4ffcf349e
FZ207811 | Standard | Trapez | Z | 0.064107 | 0 |  |  | 19 | Line;Line | Global | Length | 0.742220336671181;3.941992585276832E-05 | 1.9616802567225207;1.4000298345422153 | 2.340420077761176;2.200007481314681 | 42627b4f-1393-4e56-bd43-4f54660d1632
FX207875 | Standard | Trapez | X | 0 | -0.027242 |  |  | 19 | Line;Line | Global | Length | -4.290736876910728E-09;-4.290736876910728E-09 | 1.3999499999999998;0.6999999999903492 | 2.20000002267961;2.20000002267961 | 8c77de12-223e-4537-a9aa-89ab7f625000
FZ207875 | Standard | Trapez | Z | 0 | 0.14399 |  |  | 19 | Line;Line | Global | Length | -4.290736876910728E-09;-4.290736876910728E-09 | 1.3999499999999998;0.6999999999903492 | 2.20000002267961;2.20000002267961 | 6f011c67-6da3-4e92-a4ef-2261171dfc59
FX207891 | Standard | Trapez | X | -0.027242 | 0 |  |  | 19 | Line;Line | Global | Length | -4.290736876910728E-09;-4.290736876910728E-09 | 0.6998999999903492;5.0000000000105516E-05 | 2.20000002267961;2.20000002267961 | 940ddee4-73fc-4a67-9676-9a642fe6b7ef
FZ207891 | Standard | Trapez | Z | 0.14399 | 0 |  |  | 19 | Line;Line | Global | Length | -4.290736876910728E-09;-4.290736876910728E-09 | 0.6998999999903492;5.0000000000105516E-05 | 2.20000002267961;2.20000002267961 | 5f5736af-fe0b-4712-9bae-40001a2ed433
FX208099 | Standard | Trapez | X | 0 | -0.0097297 |  |  | 19 | Line;Line | Global | Length | -4.2907371282951165E-09;-4.2907371282951165E-09 | 4.999999999988347E-05;0.24999998561659756 | 2.2000000226796104;2.2000000226796104 | 9a7ce4eb-ff75-49a6-8f01-5744f8ea84bb
FZ208099 | Standard | Trapez | Z | 0 | 0.051428 |  |  | 19 | Line;Line | Global | Length | -4.2907371282951165E-09;-4.2907371282951165E-09 | 4.999999999988347E-05;0.24999998561659756 | 2.2000000226796104;2.2000000226796104 | 5aa4c41a-88f6-43f0-a393-b8e8c73dd309
FX208115 | Standard | Trapez | X | -0.0097297 | -0.0097297 |  |  | 19 | Line;Line | Global | Length | -4.2907371282951165E-09;-4.2907371282951165E-09 | 0.2500999856165973;1.1500000143807203 | 2.2000000226796104;2.2000000226796104 | 3ba89a22-e272-43a0-ae05-97cf92346e79
FZ208115 | Standard | Trapez | Z | 0.051428 | 0.051428 |  |  | 19 | Line;Line | Global | Length | -4.2907371282951165E-09;-4.2907371282951165E-09 | 0.2500999856165973;1.1500000143807203 | 2.2000000226796104;2.2000000226796104 | b8c8d23a-70e1-4c4e-8957-03bed2d2696e
FX208131 | Standard | Trapez | X | -0.0097297 | 0 |  |  | 19 | Line;Line | Global | Length | -4.2907371282951165E-09;-4.2907371282951165E-09 | 1.1501000143807205;1.3999499999999996 | 2.2000000226796104;2.2000000226796104 | 49c77356-6a9b-4b6f-b721-1652774db118
FZ208131 | Standard | Trapez | Z | 0.051428 | 0 |  |  | 19 | Line;Line | Global | Length | -4.2907371282951165E-09;-4.2907371282951165E-09 | 1.1501000143807205;1.3999499999999996 | 2.2000000226796104;2.2000000226796104 | f8ba1dde-5302-4484-a0bf-274247a8f4b3
FX208179 | Standard | Trapez | X | 0 | -0.0097297 |  |  | 19 | Line;Line | Global | Length | -4.290736932421879E-09;-4.290736932421879E-09 | 1.4000499999999998;1.6499999856165972 | 2.2000000226796104;2.2000000226796104 | 75388267-2c66-48cd-a3ce-51ddb5a2cf4c
FZ208179 | Standard | Trapez | Z | 0 | 0.051428 |  |  | 19 | Line;Line | Global | Length | -4.290736932421879E-09;-4.290736932421879E-09 | 1.4000499999999998;1.6499999856165972 | 2.2000000226796104;2.2000000226796104 | fb7a0290-6e38-427f-95e4-f522ce9adf6c
FX208195 | Standard | Trapez | X | -0.0097297 | -0.0097297 |  |  | 19 | Line;Line | Global | Length | -4.290736932421879E-09;-4.290736932421879E-09 | 1.650099985616597;2.5500000143807204 | 2.2000000226796104;2.2000000226796104 | 3171d74a-b7db-44d8-9ec2-982da9e487ef
FZ208195 | Standard | Trapez | Z | 0.051428 | 0.051428 |  |  | 19 | Line;Line | Global | Length | -4.290736932421879E-09;-4.290736932421879E-09 | 1.650099985616597;2.5500000143807204 | 2.2000000226796104;2.2000000226796104 | b01ca349-c403-4344-ad1b-df6091b12fef
FX208211 | Standard | Trapez | X | -0.0097297 | 0 |  |  | 19 | Line;Line | Global | Length | -4.290736932421879E-09;-4.290736932421879E-09 | 2.55010001438072;2.79995 | 2.2000000226796104;2.2000000226796104 | 0ed650cc-4a07-40bd-a2a0-63e5a71d90a0
FZ208211 | Standard | Trapez | Z | 0.051428 | 0 |  |  | 19 | Line;Line | Global | Length | -4.290736932421879E-09;-4.290736932421879E-09 | 2.55010001438072;2.79995 | 2.2000000226796104;2.2000000226796104 | f8d7be7a-bd91-4ff8-ad7b-0f904971d6ac
FX208307 | Standard | Trapez | X | 0 | -0.013691 |  |  | 19 | Line;Line | Global | Length | 3.94199258525369E-05;0.5519487322516591 | 1.4000298345422155;1.8176909347930563 | 2.2000074813146804;2.3044227496113963 | f0c62da6-44ed-4a90-9ae9-74986e51afc2
FZ208307 | Standard | Trapez | Z | 0 | 0.072368 |  |  | 19 | Line;Line | Global | Length | 3.94199258525369E-05;0.5519487322516591 | 1.4000298345422155;1.8176909347930563 | 2.2000074813146804;2.3044227496113963 | 45f2b9e0-1022-413d-8b67-2c08262c4aab
FX208323 | Standard | Trapez | X | -0.013691 | 0 |  |  | 19 | Line;Line | Global | Length | 0.5520275806848387;0.9249605736380426 | 1.8177506038774855;2.099970165457786 | 2.304437666881537;2.3749925527047338 | 343e1131-4a9a-447e-baed-f8648e6fe008
FZ208323 | Standard | Trapez | Z | 0.072368 | 0 |  |  | 19 | Line;Line | Global | Length | 0.5520275806848387;0.9249605736380426 | 1.8177506038774855;2.099970165457786 | 2.304437666881537;2.3749925527047338 | 49b63d05-1ea7-4317-a435-b307e4885b2f
FX208339 | Standard | Trapez | X | 0 | -0.013691 |  |  | 19 | Line;Line | Global | Length | 0.9249605736380425;0.5519388242251033 | 2.1000298345422164;2.3823165631729704 | 2.3749925527047338;2.3044208751200115 | 00730a11-a527-4cb7-a440-f88be89ec0c2
FZ208339 | Standard | Trapez | Z | 0 | 0.072369 |  |  | 19 | Line;Line | Global | Length | 0.9249605736380425;0.5519388242251033 | 2.1000298345422164;2.3823165631729704 | 2.3749925527047338;2.3044208751200115 | 1e602c67-ad67-4292-8f23-d95076ba9a26
FX208355 | Standard | Trapez | X | -0.013691 | 0 |  |  | 19 | Line;Line | Global | Length | 0.5518599757919239;3.941992585210219E-05 | 2.3823762322574003;2.799970165457786 | 2.3044059578498706;2.2000074813146804 | 9a912399-be11-403a-bdb1-abeffa21e740
FZ208355 | Standard | Trapez | Z | 0.072369 | 0 |  |  | 19 | Line;Line | Global | Length | 0.5518599757919239;3.941992585210219E-05 | 2.3823762322574003;2.799970165457786 | 2.3044059578498706;2.2000074813146804 | 87db630f-25c7-4cb9-8048-a671e6df2e78
FX208371 | Standard | Trapez | X | 0 | -0.013691 |  |  | 19 | Line;Line | Global | Length | -4.290737775631263E-09;-4.290737442564355E-09 | 2.799950000000001;2.0999876924804015 | 2.20000002267961;2.20000002267961 | 7f4aec1d-32be-47b4-9622-3407422755b9
FZ208371 | Standard | Trapez | Z | 0 | 0.072368 |  |  | 19 | Line;Line | Global | Length | -4.290737775631263E-09;-4.290737442564355E-09 | 2.799950000000001;2.0999876924804015 | 2.20000002267961;2.20000002267961 | 01613bc2-9332-40cd-b088-43d5283e3a18
FX208387 | Standard | Trapez | X | -0.013691 | 0 |  |  | 19 | Line;Line | Global | Length | -4.2907374980755064E-09;-4.290737087125614E-09 | 2.0998876924804013;1.4000500000000002 | 2.20000002267961;2.20000002267961 | b6a84cfc-3d1d-4435-ab98-8ade5f0c81cf
FZ208387 | Standard | Trapez | Z | 0.072368 | 0 |  |  | 19 | Line;Line | Global | Length | -4.2907374980755064E-09;-4.290737087125614E-09 | 2.0998876924804013;1.4000500000000002 | 2.20000002267961;2.20000002267961 | 2b8f9fde-567d-4625-9fcd-f6de40cbf779
FX208467 | Standard | Trapez | X | 0 | -0.070828 |  |  | 20 | Line;Line | Global | Length | -4.290736876910728E-09;-4.290736876910728E-09 | 4.199950000000001;3.499999999990349 | 2.20000002267961;2.20000002267961 | 59bcf72a-b2d5-488b-a571-340490f600ed
FZ208467 | Standard | Trapez | Z | 0 | 0.37438 |  |  | 20 | Line;Line | Global | Length | -4.290736876910728E-09;-4.290736876910728E-09 | 4.199950000000001;3.499999999990349 | 2.20000002267961;2.20000002267961 | 0d9f42fa-5fbe-459f-b419-e74c1ba294c3
FX208483 | Standard | Trapez | X | -0.070828 | 0 |  |  | 20 | Line;Line | Global | Length | -4.290736876910728E-09;-4.290736876910728E-09 | 3.4998999999903497;2.8000499999999997 | 2.20000002267961;2.20000002267961 | 7232d583-6bda-48e1-a09d-567f296d4f7e
FZ208483 | Standard | Trapez | Z | 0.37438 | 0 |  |  | 20 | Line;Line | Global | Length | -4.290736876910728E-09;-4.290736876910728E-09 | 3.4998999999903497;2.8000499999999997 | 2.20000002267961;2.20000002267961 | 7133a136-a893-4ee2-b4c4-0bfabec7770c
FX208611 | Standard | Trapez | X | 0 | -0.025297 |  |  | 20 | Line;Line | Global | Length | -4.290736932421879E-09;-4.290736932421879E-09 | 2.8000499999999993;3.049999985616597 | 2.2000000226796104;2.2000000226796104 | cf837e9a-606c-4212-9c17-2f1c8d005896
FZ208611 | Standard | Trapez | Z | 0 | 0.13371 |  |  | 20 | Line;Line | Global | Length | -4.290736932421879E-09;-4.290736932421879E-09 | 2.8000499999999993;3.049999985616597 | 2.2000000226796104;2.2000000226796104 | 0c6eb7f6-9152-4928-94ad-3e8b3d775903
FX208627 | Standard | Trapez | X | -0.025297 | -0.025297 |  |  | 20 | Line;Line | Global | Length | -4.290736932421879E-09;-4.290736932421879E-09 | 3.0500999856165967;3.9500000143807203 | 2.2000000226796104;2.2000000226796104 | 9c085550-0b48-4074-8a32-8ff9482c1a29
FZ208627 | Standard | Trapez | Z | 0.13371 | 0.13371 |  |  | 20 | Line;Line | Global | Length | -4.290736932421879E-09;-4.290736932421879E-09 | 3.0500999856165967;3.9500000143807203 | 2.2000000226796104;2.2000000226796104 | 270e48e5-f729-4f88-a8df-7c7a4bbd6085
FX208643 | Standard | Trapez | X | -0.025297 | 0 |  |  | 20 | Line;Line | Global | Length | -4.290736932421879E-09;-4.290736932421879E-09 | 3.9501000143807206;4.19995 | 2.2000000226796104;2.2000000226796104 | 5a914703-ca1a-4858-a6b0-e8587e1fcc3d
FZ208643 | Standard | Trapez | Z | 0.13371 | 0 |  |  | 20 | Line;Line | Global | Length | -4.290736932421879E-09;-4.290736932421879E-09 | 3.9501000143807206;4.19995 | 2.2000000226796104;2.2000000226796104 | b81ebf84-b628-4433-851b-2fa5dbd1460a
FX208771 | Standard | Trapez | X | 0 | -0.031532 |  |  | 20 | Line;Line | Global | Length | 3.941992585296152E-05;0.7423125101057519 | 2.7999701654577844;2.2382499904082365 | 2.2000074813146804;2.3404375159773565 | a4605ba3-967a-46dc-b43a-a3e1695f3395
FZ208771 | Standard | Trapez | Z | 0 | 0.16667 |  |  | 20 | Line;Line | Global | Length | 3.941992585296152E-05;0.7423125101057519 | 2.7999701654577844;2.2382499904082365 | 2.2000074813146804;2.3404375159773565 | 716efc13-2361-4e1c-a7c6-11223a1ae476
FX208787 | Standard | Trapez | X | -0.031532 | 0 |  |  | 20 | Line;Line | Global | Length | 0.7423913585389312;0.9249605736380426 | 2.2381903213238075;2.1000298345422164 | 2.3404524332474974;2.374992552704734 | a3bcadca-2fbe-409d-b1a6-4a9a2f7d3474
FZ208787 | Standard | Trapez | Z | 0.16667 | 0 |  |  | 20 | Line;Line | Global | Length | 0.7423913585389312;0.9249605736380426 | 2.2381903213238075;2.1000298345422164 | 2.3404524332474974;2.374992552704734 | 3f2e7fc1-fc0c-483a-b6fb-e4cbb618df76
FX208803 | Standard | Trapez | X | 0 | -0.031534 |  |  | 20 | Line;Line | Global | Length | 0.9250394220712214;1.1077008106049029 | 2.100029834542215;2.2382600741930503 | 2.3750074699748747;2.4095650276482923 | 0e76062a-31b4-437c-b534-afdd63bd7e86
FZ208803 | Standard | Trapez | Z | 0 | 0.16668 |  |  | 20 | Line;Line | Global | Length | 0.9250394220712214;1.1077008106049029 | 2.100029834542215;2.2382600741930503 | 2.3750074699748747;2.4095650276482923 | 527faa2c-7046-412f-a51d-b951a75a1ead
FX208851 | Standard | Trapez | X | -0.035597 | 0 |  |  | 20 | Line;Line | Global | Length | 1.297972415024425;0.9250394220712209 | 2.382249396122514;2.1000298345422146 | 2.4455623557980712;2.3750074699748747 | 4690952e-f134-4af9-a959-a635732ed151
FZ208851 | Standard | Trapez | Z | 0.18816 | 0 |  |  | 20 | Line;Line | Global | Length | 1.297972415024425;0.9250394220712209 | 2.382249396122514;2.1000298345422146 | 2.4455623557980712;2.3750074699748747 | 6473d0ff-202f-4199-b0b4-d184812ee6db
FX208867 | Standard | Trapez | X | 0 | -0.035598 |  |  | 20 | Line;Line | Global | Length | 0.9250394220712214;1.2980611714841603 | 2.0999701654577847;1.81768343682703 | 2.3750074699748747;2.4455791475595965 | 8ee07e48-0199-4766-87a3-baeb2d6d9396
FZ208867 | Standard | Trapez | Z | 0 | 0.18816 |  |  | 20 | Line;Line | Global | Length | 0.9250394220712214;1.2980611714841603 | 2.0999701654577847;1.81768343682703 | 2.3750074699748747;2.4455791475595965 | 0e541ab6-8049-4e74-a4fc-f092cfbffe84
FX208979 | Standard | Trapez | X | -0.031532 | 0 |  |  | 20 | Line;Line | Global | Length | 1.107608637170333;0.9250394220712216 | 1.9618096786761943;2.099970165457786 | 2.409547589432112;2.375007469974875 | b85efd42-6e60-4b5e-86bc-2b130729702a
FZ208979 | Standard | Trapez | Z | 0.16667 | 0 |  |  | 20 | Line;Line | Global | Length | 1.107608637170333;0.9250394220712216 | 1.9618096786761943;2.099970165457786 | 2.409547589432112;2.375007469974875 | 85349909-1dc7-4013-a2ef-481e90e67bc6
FX208995 | Standard | Trapez | X | 0 | -0.031534 |  |  | 20 | Line;Line | Global | Length | 0.924960573638042;0.7422991851043603 | 2.0999701654577856;1.961739925806951 | 2.3749925527047346;2.340434995031317 | ba061557-176c-4c7f-892a-51e148df2470
FZ208995 | Standard | Trapez | Z | 0 | 0.16668 |  |  | 20 | Line;Line | Global | Length | 0.924960573638042;0.7422991851043603 | 2.0999701654577856;1.961739925806951 | 2.3749925527047346;2.340434995031317 | 60d89f97-5533-487b-85cf-da7576dfd10a
FX209011 | Standard | Trapez | X | -0.031534 | 0 |  |  | 20 | Line;Line | Global | Length | 0.742220336671181;3.941992585276832E-05 | 1.9616802567225207;1.4000298345422153 | 2.340420077761176;2.200007481314681 | aaa0473e-d81f-424c-8045-1ebe076c2174
FZ209011 | Standard | Trapez | Z | 0.16668 | 0 |  |  | 20 | Line;Line | Global | Length | 0.742220336671181;3.941992585276832E-05 | 1.9616802567225207;1.4000298345422153 | 2.340420077761176;2.200007481314681 | 645c45ce-5a87-4c0a-ac1f-e371257be058
FX209075 | Standard | Trapez | X | 0 | -0.070828 |  |  | 20 | Line;Line | Global | Length | -4.290736876910728E-09;-4.290736876910728E-09 | 1.3999499999999998;0.6999999999903492 | 2.20000002267961;2.20000002267961 | 06195844-a6ef-42e6-b2b9-ae1380c62efd
FZ209075 | Standard | Trapez | Z | 0 | 0.37438 |  |  | 20 | Line;Line | Global | Length | -4.290736876910728E-09;-4.290736876910728E-09 | 1.3999499999999998;0.6999999999903492 | 2.20000002267961;2.20000002267961 | cd8ac926-b981-4923-ad19-d0c26006f5ca
FX209091 | Standard | Trapez | X | -0.070828 | 0 |  |  | 20 | Line;Line | Global | Length | -4.290736876910728E-09;-4.290736876910728E-09 | 0.6998999999903492;5.0000000000105516E-05 | 2.20000002267961;2.20000002267961 | 09a31ceb-ea5a-4746-b0fb-e65e9ca5f407
FZ209091 | Standard | Trapez | Z | 0.37438 | 0 |  |  | 20 | Line;Line | Global | Length | -4.290736876910728E-09;-4.290736876910728E-09 | 0.6998999999903492;5.0000000000105516E-05 | 2.20000002267961;2.20000002267961 | 69f6fdb6-33cb-4ee5-ba39-9b395c5c6355
FX209299 | Standard | Trapez | X | 0 | -0.025297 |  |  | 20 | Line;Line | Global | Length | -4.2907371282951165E-09;-4.2907371282951165E-09 | 4.999999999988347E-05;0.24999998561659756 | 2.2000000226796104;2.2000000226796104 | 02ae7bca-1575-4769-a5a2-54965bf1a560
FZ209299 | Standard | Trapez | Z | 0 | 0.13371 |  |  | 20 | Line;Line | Global | Length | -4.2907371282951165E-09;-4.2907371282951165E-09 | 4.999999999988347E-05;0.24999998561659756 | 2.2000000226796104;2.2000000226796104 | 4c85237e-848b-45b2-b2b7-b435c87c9243
FX209315 | Standard | Trapez | X | -0.025297 | -0.025297 |  |  | 20 | Line;Line | Global | Length | -4.2907371282951165E-09;-4.2907371282951165E-09 | 0.2500999856165973;1.1500000143807203 | 2.2000000226796104;2.2000000226796104 | aa966a25-3e24-45d0-bd12-32854408da0d
FZ209315 | Standard | Trapez | Z | 0.13371 | 0.13371 |  |  | 20 | Line;Line | Global | Length | -4.2907371282951165E-09;-4.2907371282951165E-09 | 0.2500999856165973;1.1500000143807203 | 2.2000000226796104;2.2000000226796104 | b2d39d26-dfbc-47e5-b67d-c9916bdf44f7
FX209331 | Standard | Trapez | X | -0.025297 | 0 |  |  | 20 | Line;Line | Global | Length | -4.2907371282951165E-09;-4.2907371282951165E-09 | 1.1501000143807205;1.3999499999999996 | 2.2000000226796104;2.2000000226796104 | 25e9cf0a-2d96-4aa1-921c-85ca3e350234
FZ209331 | Standard | Trapez | Z | 0.13371 | 0 |  |  | 20 | Line;Line | Global | Length | -4.2907371282951165E-09;-4.2907371282951165E-09 | 1.1501000143807205;1.3999499999999996 | 2.2000000226796104;2.2000000226796104 | 110fea87-43a6-4aca-9a9d-453ea0a6d245
FX209379 | Standard | Trapez | X | 0 | -0.025297 |  |  | 20 | Line;Line | Global | Length | -4.290736932421879E-09;-4.290736932421879E-09 | 1.4000499999999998;1.6499999856165972 | 2.2000000226796104;2.2000000226796104 | f84695c7-4675-4a3c-9f2f-5bc4aa1be8f3
FZ209379 | Standard | Trapez | Z | 0 | 0.13371 |  |  | 20 | Line;Line | Global | Length | -4.290736932421879E-09;-4.290736932421879E-09 | 1.4000499999999998;1.6499999856165972 | 2.2000000226796104;2.2000000226796104 | e08a3645-ff2c-4735-9f4e-98082569fec0
FX209395 | Standard | Trapez | X | -0.025297 | -0.025297 |  |  | 20 | Line;Line | Global | Length | -4.290736932421879E-09;-4.290736932421879E-09 | 1.650099985616597;2.5500000143807204 | 2.2000000226796104;2.2000000226796104 | 9737196f-eab5-4b18-89bf-f7c459f60fba
FZ209395 | Standard | Trapez | Z | 0.13371 | 0.13371 |  |  | 20 | Line;Line | Global | Length | -4.290736932421879E-09;-4.290736932421879E-09 | 1.650099985616597;2.5500000143807204 | 2.2000000226796104;2.2000000226796104 | b1f6308e-2c18-4550-9dd7-05e18b1a5d02
FX209411 | Standard | Trapez | X | -0.025297 | 0 |  |  | 20 | Line;Line | Global | Length | -4.290736932421879E-09;-4.290736932421879E-09 | 2.55010001438072;2.79995 | 2.2000000226796104;2.2000000226796104 | c943d770-41c8-4d0b-9fe4-07abae0edce7
FZ209411 | Standard | Trapez | Z | 0.13371 | 0 |  |  | 20 | Line;Line | Global | Length | -4.290736932421879E-09;-4.290736932421879E-09 | 2.55010001438072;2.79995 | 2.2000000226796104;2.2000000226796104 | d55f5ffe-4a7a-4c3c-9afb-fc3bcf58a7b4
FX209507 | Standard | Trapez | X | 0 | -0.035597 |  |  | 20 | Line;Line | Global | Length | 3.94199258525369E-05;0.5519487322516591 | 1.4000298345422155;1.8176909347930563 | 2.2000074813146804;2.3044227496113963 | c876f4e6-727e-4dd3-b438-6e883ac79626
FZ209507 | Standard | Trapez | Z | 0 | 0.18816 |  |  | 20 | Line;Line | Global | Length | 3.94199258525369E-05;0.5519487322516591 | 1.4000298345422155;1.8176909347930563 | 2.2000074813146804;2.3044227496113963 | 4de1ad90-72ab-40f3-9d7b-c79b1091b0de
FX209523 | Standard | Trapez | X | -0.035597 | 0 |  |  | 20 | Line;Line | Global | Length | 0.5520275806848387;0.9249605736380426 | 1.8177506038774855;2.099970165457786 | 2.304437666881537;2.3749925527047338 | 0739d382-bd13-49e2-983f-3bf29e83acbe
FZ209523 | Standard | Trapez | Z | 0.18816 | 0 |  |  | 20 | Line;Line | Global | Length | 0.5520275806848387;0.9249605736380426 | 1.8177506038774855;2.099970165457786 | 2.304437666881537;2.3749925527047338 | 6a95bf49-d277-4663-a4fe-d55876543b0d
FX209539 | Standard | Trapez | X | 0 | -0.035598 |  |  | 20 | Line;Line | Global | Length | 0.9249605736380425;0.5519388242251033 | 2.1000298345422164;2.3823165631729704 | 2.3749925527047338;2.3044208751200115 | 5f99ac34-cb45-47a1-b336-bdf5b8ddf47f
FZ209539 | Standard | Trapez | Z | 0 | 0.18816 |  |  | 20 | Line;Line | Global | Length | 0.9249605736380425;0.5519388242251033 | 2.1000298345422164;2.3823165631729704 | 2.3749925527047338;2.3044208751200115 | 24cbd62a-c558-42b6-b59e-5a3e010d9e58
FX209555 | Standard | Trapez | X | -0.035598 | 0 |  |  | 20 | Line;Line | Global | Length | 0.5518599757919239;3.941992585210219E-05 | 2.3823762322574003;2.799970165457786 | 2.3044059578498706;2.2000074813146804 | ce17bb5a-74ec-4811-8426-39cf5f687d24
FZ209555 | Standard | Trapez | Z | 0.18816 | 0 |  |  | 20 | Line;Line | Global | Length | 0.5518599757919239;3.941992585210219E-05 | 2.3823762322574003;2.799970165457786 | 2.3044059578498706;2.2000074813146804 | 1d242eaa-a2f8-4a7e-91de-beb866902403
FX209571 | Standard | Trapez | X | 0 | -0.035597 |  |  | 20 | Line;Line | Global | Length | -4.290737775631263E-09;-4.290737442564355E-09 | 2.799950000000001;2.0999876924804015 | 2.20000002267961;2.20000002267961 | cbcd183c-1b00-425a-99ec-a935fc1ad478
FZ209571 | Standard | Trapez | Z | 0 | 0.18816 |  |  | 20 | Line;Line | Global | Length | -4.290737775631263E-09;-4.290737442564355E-09 | 2.799950000000001;2.0999876924804015 | 2.20000002267961;2.20000002267961 | 6966c5fc-c4cb-4db8-b79b-ee012bacff3b
FX209587 | Standard | Trapez | X | -0.035597 | 0 |  |  | 20 | Line;Line | Global | Length | -4.2907374980755064E-09;-4.290737087125614E-09 | 2.0998876924804013;1.4000500000000002 | 2.20000002267961;2.20000002267961 | 359f28b2-4a3e-467f-b6e3-63c8fe8b9388
FZ209587 | Standard | Trapez | Z | 0.18816 | 0 |  |  | 20 | Line;Line | Global | Length | -4.2907374980755064E-09;-4.290737087125614E-09 | 2.0998876924804013;1.4000500000000002 | 2.20000002267961;2.20000002267961 | 5fc7121e-da82-4da2-b508-12d83e70aad8
FX209667 | Standard | Trapez | X | 0 | 0.010897 |  |  | 21 | Line;Line | Global | Length | -4.290736876910728E-09;-4.290736876910728E-09 | 4.199950000000001;3.499999999990349 | 2.20000002267961;2.20000002267961 | 8f132acc-1419-41d2-9c94-68b795bfd28a
FZ209667 | Standard | Trapez | Z | 0 | -0.057597 |  |  | 21 | Line;Line | Global | Length | -4.290736876910728E-09;-4.290736876910728E-09 | 4.199950000000001;3.499999999990349 | 2.20000002267961;2.20000002267961 | 70301cd7-d427-4866-b47d-46821c0e0d66
FX209683 | Standard | Trapez | X | 0.010897 | 0 |  |  | 21 | Line;Line | Global | Length | -4.290736876910728E-09;-4.290736876910728E-09 | 3.4998999999903497;2.8000499999999997 | 2.20000002267961;2.20000002267961 | 83ea9f29-9578-48c0-b2f7-2c88b293af6c
FZ209683 | Standard | Trapez | Z | -0.057597 | 0 |  |  | 21 | Line;Line | Global | Length | -4.290736876910728E-09;-4.290736876910728E-09 | 3.4998999999903497;2.8000499999999997 | 2.20000002267961;2.20000002267961 | c49be1a1-e5c0-4453-a8b3-b0ea75ae7200
FX209811 | Standard | Trapez | X | 0 | 0.0038919 |  |  | 21 | Line;Line | Global | Length | -4.290736932421879E-09;-4.290736932421879E-09 | 2.8000499999999993;3.049999985616597 | 2.2000000226796104;2.2000000226796104 | 565e38c4-1ed4-4dfe-81b1-184a6a67d404
FZ209811 | Standard | Trapez | Z | 0 | -0.020571 |  |  | 21 | Line;Line | Global | Length | -4.290736932421879E-09;-4.290736932421879E-09 | 2.8000499999999993;3.049999985616597 | 2.2000000226796104;2.2000000226796104 | 44270cfe-2782-4b88-8d4f-73e52a43f6a5
FX209827 | Standard | Trapez | X | 0.0038919 | 0.0038919 |  |  | 21 | Line;Line | Global | Length | -4.290736932421879E-09;-4.290736932421879E-09 | 3.0500999856165967;3.9500000143807203 | 2.2000000226796104;2.2000000226796104 | 1980e648-ea61-4cf4-b15f-a4d162a4cf53
FZ209827 | Standard | Trapez | Z | -0.020571 | -0.020571 |  |  | 21 | Line;Line | Global | Length | -4.290736932421879E-09;-4.290736932421879E-09 | 3.0500999856165967;3.9500000143807203 | 2.2000000226796104;2.2000000226796104 | a4615206-59a4-47a0-b643-cb8c62f54525
FX209843 | Standard | Trapez | X | 0.0038919 | 0 |  |  | 21 | Line;Line | Global | Length | -4.290736932421879E-09;-4.290736932421879E-09 | 3.9501000143807206;4.19995 | 2.2000000226796104;2.2000000226796104 | 6cb4bb5f-cfc4-4f3f-89e3-cd251845492b
FZ209843 | Standard | Trapez | Z | -0.020571 | 0 |  |  | 21 | Line;Line | Global | Length | -4.290736932421879E-09;-4.290736932421879E-09 | 3.9501000143807206;4.19995 | 2.2000000226796104;2.2000000226796104 | baa1a501-d1eb-4cb8-abb3-0595ff248d75
FX209971 | Standard | Trapez | X | 0 | 0.0048511 |  |  | 21 | Line;Line | Global | Length | 3.941992585296152E-05;0.7423125101057519 | 2.7999701654577844;2.2382499904082365 | 2.2000074813146804;2.3404375159773565 | 8b8c3eb5-3a4b-4b2d-bb42-db48a404be16
FZ209971 | Standard | Trapez | Z | 0 | -0.025642 |  |  | 21 | Line;Line | Global | Length | 3.941992585296152E-05;0.7423125101057519 | 2.7999701654577844;2.2382499904082365 | 2.2000074813146804;2.3404375159773565 | 4da02d7c-5a0d-46b8-b796-00a604f0bee3
FX209987 | Standard | Trapez | X | 0.0048511 | 0 |  |  | 21 | Line;Line | Global | Length | 0.7423913585389312;0.9249605736380426 | 2.2381903213238075;2.1000298345422164 | 2.3404524332474974;2.374992552704734 | 8a3e3d99-6744-49f0-84ba-6589ce69b902
FZ209987 | Standard | Trapez | Z | -0.025642 | 0 |  |  | 21 | Line;Line | Global | Length | 0.7423913585389312;0.9249605736380426 | 2.2381903213238075;2.1000298345422164 | 2.3404524332474974;2.374992552704734 | 51bff672-6182-440e-a0c5-dc139f34a982
FX210003 | Standard | Trapez | X | 0 | 0.0048514 |  |  | 21 | Line;Line | Global | Length | 0.9250394220712214;1.1077008106049029 | 2.100029834542215;2.2382600741930503 | 2.3750074699748747;2.4095650276482923 | cfdd5ea4-aafd-4b57-b73e-3b603d47a4b2
FZ210003 | Standard | Trapez | Z | 0 | -0.025643 |  |  | 21 | Line;Line | Global | Length | 0.9250394220712214;1.1077008106049029 | 2.100029834542215;2.2382600741930503 | 2.3750074699748747;2.4095650276482923 | 5575fbdf-fdb3-4c04-84ff-5575e5c2f837
FX210051 | Standard | Trapez | X | 0.0054765 | 0 |  |  | 21 | Line;Line | Global | Length | 1.297972415024425;0.9250394220712209 | 2.382249396122514;2.1000298345422146 | 2.4455623557980712;2.3750074699748747 | 1fac1884-7220-40b2-adb5-b8084b1d030f
FZ210051 | Standard | Trapez | Z | -0.028947 | 0 |  |  | 21 | Line;Line | Global | Length | 1.297972415024425;0.9250394220712209 | 2.382249396122514;2.1000298345422146 | 2.4455623557980712;2.3750074699748747 | 20bd6552-83f4-4622-9741-4ac05b143940
FX210067 | Standard | Trapez | X | 0 | 0.0054766 |  |  | 21 | Line;Line | Global | Length | 0.9250394220712214;1.2980611714841603 | 2.0999701654577847;1.81768343682703 | 2.3750074699748747;2.4455791475595965 | e2966cce-9e48-4987-b3f6-c61631e19d00
FZ210067 | Standard | Trapez | Z | 0 | -0.028948 |  |  | 21 | Line;Line | Global | Length | 0.9250394220712214;1.2980611714841603 | 2.0999701654577847;1.81768343682703 | 2.3750074699748747;2.4455791475595965 | db155a23-6ec4-4462-9fa6-af014702d923
FX210179 | Standard | Trapez | X | 0.0048511 | 0 |  |  | 21 | Line;Line | Global | Length | 1.107608637170333;0.9250394220712216 | 1.9618096786761943;2.099970165457786 | 2.409547589432112;2.375007469974875 | e5f1be25-1489-4322-b31b-1474938ac9d4
FZ210179 | Standard | Trapez | Z | -0.025642 | 0 |  |  | 21 | Line;Line | Global | Length | 1.107608637170333;0.9250394220712216 | 1.9618096786761943;2.099970165457786 | 2.409547589432112;2.375007469974875 | cbe14d70-905a-4ed0-97ea-388de2ff6dbf
FX210195 | Standard | Trapez | X | 0 | 0.0048514 |  |  | 21 | Line;Line | Global | Length | 0.924960573638042;0.7422991851043603 | 2.0999701654577856;1.961739925806951 | 2.3749925527047346;2.340434995031317 | 38133b4b-f3ab-4ae9-973a-7ee5362a7a7f
FZ210195 | Standard | Trapez | Z | 0 | -0.025643 |  |  | 21 | Line;Line | Global | Length | 0.924960573638042;0.7422991851043603 | 2.0999701654577856;1.961739925806951 | 2.3749925527047346;2.340434995031317 | 69987364-e1db-472f-a676-5fce312e6c81
FX210211 | Standard | Trapez | X | 0.0048514 | 0 |  |  | 21 | Line;Line | Global | Length | 0.742220336671181;3.941992585276832E-05 | 1.9616802567225207;1.4000298345422153 | 2.340420077761176;2.200007481314681 | f361eb57-c6db-4d5a-ac3b-017912aa6b8e
FZ210211 | Standard | Trapez | Z | -0.025643 | 0 |  |  | 21 | Line;Line | Global | Length | 0.742220336671181;3.941992585276832E-05 | 1.9616802567225207;1.4000298345422153 | 2.340420077761176;2.200007481314681 | 6045f6b3-af79-4242-868e-8b31b915effa
FX210275 | Standard | Trapez | X | 0 | 0.010897 |  |  | 21 | Line;Line | Global | Length | -4.290736876910728E-09;-4.290736876910728E-09 | 1.3999499999999998;0.6999999999903492 | 2.20000002267961;2.20000002267961 | 72921ae0-143c-44de-8f53-0324da9a0803
FZ210275 | Standard | Trapez | Z | 0 | -0.057597 |  |  | 21 | Line;Line | Global | Length | -4.290736876910728E-09;-4.290736876910728E-09 | 1.3999499999999998;0.6999999999903492 | 2.20000002267961;2.20000002267961 | 07842b52-4612-4c23-b32f-e5f90d923d25
FX210291 | Standard | Trapez | X | 0.010897 | 0 |  |  | 21 | Line;Line | Global | Length | -4.290736876910728E-09;-4.290736876910728E-09 | 0.6998999999903492;5.0000000000105516E-05 | 2.20000002267961;2.20000002267961 | f8dbbefa-8836-4d52-9932-513a932e47ef
FZ210291 | Standard | Trapez | Z | -0.057597 | 0 |  |  | 21 | Line;Line | Global | Length | -4.290736876910728E-09;-4.290736876910728E-09 | 0.6998999999903492;5.0000000000105516E-05 | 2.20000002267961;2.20000002267961 | 8dc2b76a-ef5e-4b92-bf68-fb9b62f6aa28
FX210499 | Standard | Trapez | X | 0 | 0.0038919 |  |  | 21 | Line;Line | Global | Length | -4.2907371282951165E-09;-4.2907371282951165E-09 | 4.999999999988347E-05;0.24999998561659756 | 2.2000000226796104;2.2000000226796104 | 11926704-f6bd-42ec-bc89-628469030540
FZ210499 | Standard | Trapez | Z | 0 | -0.020571 |  |  | 21 | Line;Line | Global | Length | -4.2907371282951165E-09;-4.2907371282951165E-09 | 4.999999999988347E-05;0.24999998561659756 | 2.2000000226796104;2.2000000226796104 | 6ce69c5d-9ca1-45c2-9b44-316b802f9fcc
FX210515 | Standard | Trapez | X | 0.0038919 | 0.0038919 |  |  | 21 | Line;Line | Global | Length | -4.2907371282951165E-09;-4.2907371282951165E-09 | 0.2500999856165973;1.1500000143807203 | 2.2000000226796104;2.2000000226796104 | f9551eaf-a34a-4cb6-89a5-a1463baf2959
FZ210515 | Standard | Trapez | Z | -0.020571 | -0.020571 |  |  | 21 | Line;Line | Global | Length | -4.2907371282951165E-09;-4.2907371282951165E-09 | 0.2500999856165973;1.1500000143807203 | 2.2000000226796104;2.2000000226796104 | 3af0e2d2-fdc7-4496-a69c-452ffe1e748b
FX210531 | Standard | Trapez | X | 0.0038919 | 0 |  |  | 21 | Line;Line | Global | Length | -4.2907371282951165E-09;-4.2907371282951165E-09 | 1.1501000143807205;1.3999499999999996 | 2.2000000226796104;2.2000000226796104 | 18140e14-e0e8-4a30-94e8-b3f9ae898438
FZ210531 | Standard | Trapez | Z | -0.020571 | 0 |  |  | 21 | Line;Line | Global | Length | -4.2907371282951165E-09;-4.2907371282951165E-09 | 1.1501000143807205;1.3999499999999996 | 2.2000000226796104;2.2000000226796104 | 23e2f9fa-0849-4881-8699-2339b3cd0fe5
FX210579 | Standard | Trapez | X | 0 | 0.0038919 |  |  | 21 | Line;Line | Global | Length | -4.290736932421879E-09;-4.290736932421879E-09 | 1.4000499999999998;1.6499999856165972 | 2.2000000226796104;2.2000000226796104 | da312a97-99be-49d1-96a7-c8055a86efd1
FZ210579 | Standard | Trapez | Z | 0 | -0.020571 |  |  | 21 | Line;Line | Global | Length | -4.290736932421879E-09;-4.290736932421879E-09 | 1.4000499999999998;1.6499999856165972 | 2.2000000226796104;2.2000000226796104 | cc3f0537-ba2a-465b-b8a9-2faf4a937e0f
FX210595 | Standard | Trapez | X | 0.0038919 | 0.0038919 |  |  | 21 | Line;Line | Global | Length | -4.290736932421879E-09;-4.290736932421879E-09 | 1.650099985616597;2.5500000143807204 | 2.2000000226796104;2.2000000226796104 | 36576fff-cdfa-4631-aa7d-66d5fcfef166
FZ210595 | Standard | Trapez | Z | -0.020571 | -0.020571 |  |  | 21 | Line;Line | Global | Length | -4.290736932421879E-09;-4.290736932421879E-09 | 1.650099985616597;2.5500000143807204 | 2.2000000226796104;2.2000000226796104 | c91e6026-623d-498f-8878-ce6cf9fc2ebe
FX210611 | Standard | Trapez | X | 0.0038919 | 0 |  |  | 21 | Line;Line | Global | Length | -4.290736932421879E-09;-4.290736932421879E-09 | 2.55010001438072;2.79995 | 2.2000000226796104;2.2000000226796104 | 3cbbc041-d6de-4099-90e5-8d5ea1d34f7f
FZ210611 | Standard | Trapez | Z | -0.020571 | 0 |  |  | 21 | Line;Line | Global | Length | -4.290736932421879E-09;-4.290736932421879E-09 | 2.55010001438072;2.79995 | 2.2000000226796104;2.2000000226796104 | eaf90ea6-69be-4900-a9e6-4ef9adb24ab8
FX210707 | Standard | Trapez | X | 0 | 0.0054765 |  |  | 21 | Line;Line | Global | Length | 3.94199258525369E-05;0.5519487322516591 | 1.4000298345422155;1.8176909347930563 | 2.2000074813146804;2.3044227496113963 | 81d772e1-f51f-474e-8b9b-bf14c30a968f
FZ210707 | Standard | Trapez | Z | 0 | -0.028947 |  |  | 21 | Line;Line | Global | Length | 3.94199258525369E-05;0.5519487322516591 | 1.4000298345422155;1.8176909347930563 | 2.2000074813146804;2.3044227496113963 | 911f4641-9e0a-4cef-ba8d-52926702c96d
FX210723 | Standard | Trapez | X | 0.0054765 | 0 |  |  | 21 | Line;Line | Global | Length | 0.5520275806848387;0.9249605736380426 | 1.8177506038774855;2.099970165457786 | 2.304437666881537;2.3749925527047338 | bd3be631-e1c7-462e-b6c4-fc1c97dae72f
FZ210723 | Standard | Trapez | Z | -0.028947 | 0 |  |  | 21 | Line;Line | Global | Length | 0.5520275806848387;0.9249605736380426 | 1.8177506038774855;2.099970165457786 | 2.304437666881537;2.3749925527047338 | fb02e600-da97-4ad3-b2ab-acbd1be818ed
FX210739 | Standard | Trapez | X | 0 | 0.0054766 |  |  | 21 | Line;Line | Global | Length | 0.9249605736380425;0.5519388242251033 | 2.1000298345422164;2.3823165631729704 | 2.3749925527047338;2.3044208751200115 | 1bf92d2b-4b43-4c58-a38a-6afdaf53c1f5
FZ210739 | Standard | Trapez | Z | 0 | -0.028948 |  |  | 21 | Line;Line | Global | Length | 0.9249605736380425;0.5519388242251033 | 2.1000298345422164;2.3823165631729704 | 2.3749925527047338;2.3044208751200115 | ec598503-c2ba-4baf-a49b-f3d45d0ba4b2
FX210755 | Standard | Trapez | X | 0.0054766 | 0 |  |  | 21 | Line;Line | Global | Length | 0.5518599757919239;3.941992585210219E-05 | 2.3823762322574003;2.799970165457786 | 2.3044059578498706;2.2000074813146804 | 307f04f8-561c-465f-9394-18bbec23994d
FZ210755 | Standard | Trapez | Z | -0.028948 | 0 |  |  | 21 | Line;Line | Global | Length | 0.5518599757919239;3.941992585210219E-05 | 2.3823762322574003;2.799970165457786 | 2.3044059578498706;2.2000074813146804 | b862c8fb-31df-44f8-8058-932b2b97cf45
FX210771 | Standard | Trapez | X | 0 | 0.0054765 |  |  | 21 | Line;Line | Global | Length | -4.290737775631263E-09;-4.290737442564355E-09 | 2.799950000000001;2.0999876924804015 | 2.20000002267961;2.20000002267961 | 5d7eb506-b2d3-4894-a3e5-bc6ccff885de
FZ210771 | Standard | Trapez | Z | 0 | -0.028947 |  |  | 21 | Line;Line | Global | Length | -4.290737775631263E-09;-4.290737442564355E-09 | 2.799950000000001;2.0999876924804015 | 2.20000002267961;2.20000002267961 | 3dc11092-4caa-4179-b555-a8d27d471c93
FX210787 | Standard | Trapez | X | 0.0054765 | 0 |  |  | 21 | Line;Line | Global | Length | -4.2907374980755064E-09;-4.290737087125614E-09 | 2.0998876924804013;1.4000500000000002 | 2.20000002267961;2.20000002267961 | a00f068d-919a-437e-a868-f1ea5eb07091
FZ210787 | Standard | Trapez | Z | -0.028947 | 0 |  |  | 21 | Line;Line | Global | Length | -4.2907374980755064E-09;-4.290737087125614E-09 | 2.0998876924804013;1.4000500000000002 | 2.20000002267961;2.20000002267961 | a73dbf3b-22ff-4411-8081-6c384a2e5050
FX210867 | Standard | Trapez | X | 0 | -0.027242 |  |  | 22 | Line;Line | Global | Length | -4.290736876910728E-09;-4.290736876910728E-09 | 4.199950000000001;3.499999999990349 | 2.20000002267961;2.20000002267961 | 88f785ae-3a03-49bd-abb9-526b5062c830
FZ210867 | Standard | Trapez | Z | 0 | 0.14399 |  |  | 22 | Line;Line | Global | Length | -4.290736876910728E-09;-4.290736876910728E-09 | 4.199950000000001;3.499999999990349 | 2.20000002267961;2.20000002267961 | f73e9c29-21bb-43a3-afbb-97f303f72538
FX210883 | Standard | Trapez | X | -0.027242 | 0 |  |  | 22 | Line;Line | Global | Length | -4.290736876910728E-09;-4.290736876910728E-09 | 3.4998999999903497;2.8000499999999997 | 2.20000002267961;2.20000002267961 | 699c405a-63e9-4b8f-bd68-d10ecf43e2d4
FZ210883 | Standard | Trapez | Z | 0.14399 | 0 |  |  | 22 | Line;Line | Global | Length | -4.290736876910728E-09;-4.290736876910728E-09 | 3.4998999999903497;2.8000499999999997 | 2.20000002267961;2.20000002267961 | 85cf075f-f490-4672-9574-c12069bd4203
FX211011 | Standard | Trapez | X | 0 | -0.0097297 |  |  | 22 | Line;Line | Global | Length | -4.290736932421879E-09;-4.290736932421879E-09 | 2.8000499999999993;3.049999985616597 | 2.2000000226796104;2.2000000226796104 | f276a9c2-38fc-4116-b8f5-058ea6309dd6
FZ211011 | Standard | Trapez | Z | 0 | 0.051428 |  |  | 22 | Line;Line | Global | Length | -4.290736932421879E-09;-4.290736932421879E-09 | 2.8000499999999993;3.049999985616597 | 2.2000000226796104;2.2000000226796104 | 9dab180f-34dd-41e0-9464-b3aef4e29869
FX211027 | Standard | Trapez | X | -0.0097297 | -0.0097297 |  |  | 22 | Line;Line | Global | Length | -4.290736932421879E-09;-4.290736932421879E-09 | 3.0500999856165967;3.9500000143807203 | 2.2000000226796104;2.2000000226796104 | 5ca10ba1-bbc2-4cc9-a8b1-1b0a6e461bca
FZ211027 | Standard | Trapez | Z | 0.051428 | 0.051428 |  |  | 22 | Line;Line | Global | Length | -4.290736932421879E-09;-4.290736932421879E-09 | 3.0500999856165967;3.9500000143807203 | 2.2000000226796104;2.2000000226796104 | cc369ebf-3729-41a3-bf19-75f61ad4d8f7
FX211043 | Standard | Trapez | X | -0.0097297 | 0 |  |  | 22 | Line;Line | Global | Length | -4.290736932421879E-09;-4.290736932421879E-09 | 3.9501000143807206;4.19995 | 2.2000000226796104;2.2000000226796104 | 6ec794b3-ac94-493b-a0a0-b6d20af10218
FZ211043 | Standard | Trapez | Z | 0.051428 | 0 |  |  | 22 | Line;Line | Global | Length | -4.290736932421879E-09;-4.290736932421879E-09 | 3.9501000143807206;4.19995 | 2.2000000226796104;2.2000000226796104 | 38124e8d-6c7d-427b-8c08-c4221fc45455
FX211171 | Standard | Trapez | X | 0 | -0.012128 |  |  | 22 | Line;Line | Global | Length | 3.941992585296152E-05;0.7423125101057519 | 2.7999701654577844;2.2382499904082365 | 2.2000074813146804;2.3404375159773565 | b4c08acb-05f1-4928-98e6-4c0fa4583679
FZ211171 | Standard | Trapez | Z | 0 | 0.064104 |  |  | 22 | Line;Line | Global | Length | 3.941992585296152E-05;0.7423125101057519 | 2.7999701654577844;2.2382499904082365 | 2.2000074813146804;2.3404375159773565 | 6d8b7524-e7b4-43f4-b78e-68c6d28b90ef
FX211187 | Standard | Trapez | X | -0.012128 | 0 |  |  | 22 | Line;Line | Global | Length | 0.7423913585389312;0.9249605736380426 | 2.2381903213238075;2.1000298345422164 | 2.3404524332474974;2.374992552704734 | d9dfb119-b532-4ed3-8334-2fa5ec3288ef
FZ211187 | Standard | Trapez | Z | 0.064104 | 0 |  |  | 22 | Line;Line | Global | Length | 0.7423913585389312;0.9249605736380426 | 2.2381903213238075;2.1000298345422164 | 2.3404524332474974;2.374992552704734 | 6a03441f-547c-4b44-83db-9c017bed9889
FX211203 | Standard | Trapez | X | 0 | -0.012128 |  |  | 22 | Line;Line | Global | Length | 0.9250394220712214;1.1077008106049029 | 2.100029834542215;2.2382600741930503 | 2.3750074699748747;2.4095650276482923 | 3d1b22eb-e5cd-4d75-812e-8b3aa1454645
FZ211203 | Standard | Trapez | Z | 0 | 0.064107 |  |  | 22 | Line;Line | Global | Length | 0.9250394220712214;1.1077008106049029 | 2.100029834542215;2.2382600741930503 | 2.3750074699748747;2.4095650276482923 | 2ec8a08d-9dbb-4069-b262-6dbab5d63bf8
FX211251 | Standard | Trapez | X | -0.013691 | 0 |  |  | 22 | Line;Line | Global | Length | 1.297972415024425;0.9250394220712209 | 2.382249396122514;2.1000298345422146 | 2.4455623557980712;2.3750074699748747 | 8476c833-da15-4147-aaca-a27624eff30a
FZ211251 | Standard | Trapez | Z | 0.072368 | 0 |  |  | 22 | Line;Line | Global | Length | 1.297972415024425;0.9250394220712209 | 2.382249396122514;2.1000298345422146 | 2.4455623557980712;2.3750074699748747 | 72a4a654-1960-4385-b6fb-dfa70dba7a54
FX211267 | Standard | Trapez | X | 0 | -0.013691 |  |  | 22 | Line;Line | Global | Length | 0.9250394220712214;1.2980611714841603 | 2.0999701654577847;1.81768343682703 | 2.3750074699748747;2.4455791475595965 | c522e30d-09bd-4ce4-a208-3903cbcc0120
FZ211267 | Standard | Trapez | Z | 0 | 0.072369 |  |  | 22 | Line;Line | Global | Length | 0.9250394220712214;1.2980611714841603 | 2.0999701654577847;1.81768343682703 | 2.3750074699748747;2.4455791475595965 | 7a8ce33d-7c24-417d-ae1a-0c768275fc7d
FX211379 | Standard | Trapez | X | -0.012128 | 0 |  |  | 22 | Line;Line | Global | Length | 1.107608637170333;0.9250394220712216 | 1.9618096786761943;2.099970165457786 | 2.409547589432112;2.375007469974875 | 24bc5f6a-a126-40a9-8f68-091d37c754e7
FZ211379 | Standard | Trapez | Z | 0.064104 | 0 |  |  | 22 | Line;Line | Global | Length | 1.107608637170333;0.9250394220712216 | 1.9618096786761943;2.099970165457786 | 2.409547589432112;2.375007469974875 | 3989549d-9fb8-4dfb-b503-e8bd56322b87
FX211395 | Standard | Trapez | X | 0 | -0.012128 |  |  | 22 | Line;Line | Global | Length | 0.924960573638042;0.7422991851043603 | 2.0999701654577856;1.961739925806951 | 2.3749925527047346;2.340434995031317 | e0ec7d6e-08f4-4004-9c6e-714c3d879c99
FZ211395 | Standard | Trapez | Z | 0 | 0.064107 |  |  | 22 | Line;Line | Global | Length | 0.924960573638042;0.7422991851043603 | 2.0999701654577856;1.961739925806951 | 2.3749925527047346;2.340434995031317 | 342acddd-45c9-4c65-b06e-9efa558ff456
FX211411 | Standard | Trapez | X | -0.012128 | 0 |  |  | 22 | Line;Line | Global | Length | 0.742220336671181;3.941992585276832E-05 | 1.9616802567225207;1.4000298345422153 | 2.340420077761176;2.200007481314681 | 0175c04d-19d6-4f56-8b06-133cf055ca78
FZ211411 | Standard | Trapez | Z | 0.064107 | 0 |  |  | 22 | Line;Line | Global | Length | 0.742220336671181;3.941992585276832E-05 | 1.9616802567225207;1.4000298345422153 | 2.340420077761176;2.200007481314681 | aeffaccf-dfd5-499f-889a-82ca5c267914
FX211475 | Standard | Trapez | X | 0 | -0.027242 |  |  | 22 | Line;Line | Global | Length | -4.290736876910728E-09;-4.290736876910728E-09 | 1.3999499999999998;0.6999999999903492 | 2.20000002267961;2.20000002267961 | 1bcb28c7-dd0d-4b4d-8a86-3fe0a125c09a
FZ211475 | Standard | Trapez | Z | 0 | 0.14399 |  |  | 22 | Line;Line | Global | Length | -4.290736876910728E-09;-4.290736876910728E-09 | 1.3999499999999998;0.6999999999903492 | 2.20000002267961;2.20000002267961 | 16203184-dad0-482b-9d84-0b639a1cf483
FX211491 | Standard | Trapez | X | -0.027242 | 0 |  |  | 22 | Line;Line | Global | Length | -4.290736876910728E-09;-4.290736876910728E-09 | 0.6998999999903492;5.0000000000105516E-05 | 2.20000002267961;2.20000002267961 | b1436813-ba24-4aee-bb6a-6cfeeb4dca80
FZ211491 | Standard | Trapez | Z | 0.14399 | 0 |  |  | 22 | Line;Line | Global | Length | -4.290736876910728E-09;-4.290736876910728E-09 | 0.6998999999903492;5.0000000000105516E-05 | 2.20000002267961;2.20000002267961 | 9865706a-fbf7-42ca-ac22-b2c4a2be4885
FX211699 | Standard | Trapez | X | 0 | -0.0097297 |  |  | 22 | Line;Line | Global | Length | -4.2907371282951165E-09;-4.2907371282951165E-09 | 4.999999999988347E-05;0.24999998561659756 | 2.2000000226796104;2.2000000226796104 | 8e06c5f7-f164-416b-85da-5848fb57bae9
FZ211699 | Standard | Trapez | Z | 0 | 0.051428 |  |  | 22 | Line;Line | Global | Length | -4.2907371282951165E-09;-4.2907371282951165E-09 | 4.999999999988347E-05;0.24999998561659756 | 2.2000000226796104;2.2000000226796104 | 50d3d118-eea4-4367-ae36-93c285a90687
FX211715 | Standard | Trapez | X | -0.0097297 | -0.0097297 |  |  | 22 | Line;Line | Global | Length | -4.2907371282951165E-09;-4.2907371282951165E-09 | 0.2500999856165973;1.1500000143807203 | 2.2000000226796104;2.2000000226796104 | e85da0c3-148d-4328-a033-193d0000c7c9
FZ211715 | Standard | Trapez | Z | 0.051428 | 0.051428 |  |  | 22 | Line;Line | Global | Length | -4.2907371282951165E-09;-4.2907371282951165E-09 | 0.2500999856165973;1.1500000143807203 | 2.2000000226796104;2.2000000226796104 | f8f20a24-568a-4426-8435-436f3ff3e564
FX211731 | Standard | Trapez | X | -0.0097297 | 0 |  |  | 22 | Line;Line | Global | Length | -4.2907371282951165E-09;-4.2907371282951165E-09 | 1.1501000143807205;1.3999499999999996 | 2.2000000226796104;2.2000000226796104 | 1047402f-7963-42c6-95d8-bc9145b48f7f
FZ211731 | Standard | Trapez | Z | 0.051428 | 0 |  |  | 22 | Line;Line | Global | Length | -4.2907371282951165E-09;-4.2907371282951165E-09 | 1.1501000143807205;1.3999499999999996 | 2.2000000226796104;2.2000000226796104 | 08f7575b-7735-4e75-a05f-2c088f800821
FX211779 | Standard | Trapez | X | 0 | -0.0097297 |  |  | 22 | Line;Line | Global | Length | -4.290736932421879E-09;-4.290736932421879E-09 | 1.4000499999999998;1.6499999856165972 | 2.2000000226796104;2.2000000226796104 | 568c1b35-7524-4f8a-9151-5e5deb8b56ba
FZ211779 | Standard | Trapez | Z | 0 | 0.051428 |  |  | 22 | Line;Line | Global | Length | -4.290736932421879E-09;-4.290736932421879E-09 | 1.4000499999999998;1.6499999856165972 | 2.2000000226796104;2.2000000226796104 | 1c5ddc66-0066-4981-8764-e689b808ff19
FX211795 | Standard | Trapez | X | -0.0097297 | -0.0097297 |  |  | 22 | Line;Line | Global | Length | -4.290736932421879E-09;-4.290736932421879E-09 | 1.650099985616597;2.5500000143807204 | 2.2000000226796104;2.2000000226796104 | fa2f722c-c10b-4718-9eab-f0678630c9ed
FZ211795 | Standard | Trapez | Z | 0.051428 | 0.051428 |  |  | 22 | Line;Line | Global | Length | -4.290736932421879E-09;-4.290736932421879E-09 | 1.650099985616597;2.5500000143807204 | 2.2000000226796104;2.2000000226796104 | ec07afc9-3e30-42fc-a9d7-258b73acd7f5
FX211811 | Standard | Trapez | X | -0.0097297 | 0 |  |  | 22 | Line;Line | Global | Length | -4.290736932421879E-09;-4.290736932421879E-09 | 2.55010001438072;2.79995 | 2.2000000226796104;2.2000000226796104 | 1284bbb3-67f1-4d1f-a903-66e03548d480
FZ211811 | Standard | Trapez | Z | 0.051428 | 0 |  |  | 22 | Line;Line | Global | Length | -4.290736932421879E-09;-4.290736932421879E-09 | 2.55010001438072;2.79995 | 2.2000000226796104;2.2000000226796104 | 84738b6f-df51-4735-9313-16a7f48ca6a7
FX211907 | Standard | Trapez | X | 0 | -0.013691 |  |  | 22 | Line;Line | Global | Length | 3.94199258525369E-05;0.5519487322516591 | 1.4000298345422155;1.8176909347930563 | 2.2000074813146804;2.3044227496113963 | e69561d7-0402-4985-bce6-d5b9251fb8b6
FZ211907 | Standard | Trapez | Z | 0 | 0.072368 |  |  | 22 | Line;Line | Global | Length | 3.94199258525369E-05;0.5519487322516591 | 1.4000298345422155;1.8176909347930563 | 2.2000074813146804;2.3044227496113963 | b53445d4-900b-44f1-8b9f-6a3914ca5425
FX211923 | Standard | Trapez | X | -0.013691 | 0 |  |  | 22 | Line;Line | Global | Length | 0.5520275806848387;0.9249605736380426 | 1.8177506038774855;2.099970165457786 | 2.304437666881537;2.3749925527047338 | b1020590-69db-458b-b0df-e39472fccbe8
FZ211923 | Standard | Trapez | Z | 0.072368 | 0 |  |  | 22 | Line;Line | Global | Length | 0.5520275806848387;0.9249605736380426 | 1.8177506038774855;2.099970165457786 | 2.304437666881537;2.3749925527047338 | c3df1dca-75e6-48ee-835d-bf6e904d034c
FX211939 | Standard | Trapez | X | 0 | -0.013691 |  |  | 22 | Line;Line | Global | Length | 0.9249605736380425;0.5519388242251033 | 2.1000298345422164;2.3823165631729704 | 2.3749925527047338;2.3044208751200115 | 29c21628-0b0d-4dc1-a3fa-96c05f440ea0
FZ211939 | Standard | Trapez | Z | 0 | 0.072369 |  |  | 22 | Line;Line | Global | Length | 0.9249605736380425;0.5519388242251033 | 2.1000298345422164;2.3823165631729704 | 2.3749925527047338;2.3044208751200115 | 0b615d07-9ab6-410f-9544-facda67bcd93
FX211955 | Standard | Trapez | X | -0.013691 | 0 |  |  | 22 | Line;Line | Global | Length | 0.5518599757919239;3.941992585210219E-05 | 2.3823762322574003;2.799970165457786 | 2.3044059578498706;2.2000074813146804 | 64d106a7-7153-47a0-9ec6-b5ade7f0f166
FZ211955 | Standard | Trapez | Z | 0.072369 | 0 |  |  | 22 | Line;Line | Global | Length | 0.5518599757919239;3.941992585210219E-05 | 2.3823762322574003;2.799970165457786 | 2.3044059578498706;2.2000074813146804 | bae49c7c-f0d5-4908-a8f6-fdb28ebfb9e5
FX211971 | Standard | Trapez | X | 0 | -0.013691 |  |  | 22 | Line;Line | Global | Length | -4.290737775631263E-09;-4.290737442564355E-09 | 2.799950000000001;2.0999876924804015 | 2.20000002267961;2.20000002267961 | 61d7216b-7965-4177-9abf-b055235b751d
FZ211971 | Standard | Trapez | Z | 0 | 0.072368 |  |  | 22 | Line;Line | Global | Length | -4.290737775631263E-09;-4.290737442564355E-09 | 2.799950000000001;2.0999876924804015 | 2.20000002267961;2.20000002267961 | a2c2262d-540c-4daa-a657-d8973c587406
FX211987 | Standard | Trapez | X | -0.013691 | 0 |  |  | 22 | Line;Line | Global | Length | -4.2907374980755064E-09;-4.290737087125614E-09 | 2.0998876924804013;1.4000500000000002 | 2.20000002267961;2.20000002267961 | 6f547b6b-6f59-4c23-8f10-8b7f8e255ee7
FZ211987 | Standard | Trapez | Z | 0.072368 | 0 |  |  | 22 | Line;Line | Global | Length | -4.2907374980755064E-09;-4.290737087125614E-09 | 2.0998876924804013;1.4000500000000002 | 2.20000002267961;2.20000002267961 | 1d97063b-c0e5-4219-9adc-53363467cdeb
FX212067 | Standard | Trapez | X | 0 | -0.070828 |  |  | 23 | Line;Line | Global | Length | -4.290736876910728E-09;-4.290736876910728E-09 | 4.199950000000001;3.499999999990349 | 2.20000002267961;2.20000002267961 | 66622b4e-1b8c-4921-8e19-25e12c8d9ce8
FZ212067 | Standard | Trapez | Z | 0 | 0.37438 |  |  | 23 | Line;Line | Global | Length | -4.290736876910728E-09;-4.290736876910728E-09 | 4.199950000000001;3.499999999990349 | 2.20000002267961;2.20000002267961 | 3014837f-8ffe-49ba-983b-e30056db221a
FX212083 | Standard | Trapez | X | -0.070828 | 0 |  |  | 23 | Line;Line | Global | Length | -4.290736876910728E-09;-4.290736876910728E-09 | 3.4998999999903497;2.8000499999999997 | 2.20000002267961;2.20000002267961 | 30ee6140-bc13-4361-be79-5dca911b3cd5
FZ212083 | Standard | Trapez | Z | 0.37438 | 0 |  |  | 23 | Line;Line | Global | Length | -4.290736876910728E-09;-4.290736876910728E-09 | 3.4998999999903497;2.8000499999999997 | 2.20000002267961;2.20000002267961 | 7c7f0177-6e9d-4752-941c-47c0050f8b7f
FX212211 | Standard | Trapez | X | 0 | -0.025297 |  |  | 23 | Line;Line | Global | Length | -4.290736932421879E-09;-4.290736932421879E-09 | 2.8000499999999993;3.049999985616597 | 2.2000000226796104;2.2000000226796104 | f6eb9517-94e2-49d9-94f7-8f0261939aa7
FZ212211 | Standard | Trapez | Z | 0 | 0.13371 |  |  | 23 | Line;Line | Global | Length | -4.290736932421879E-09;-4.290736932421879E-09 | 2.8000499999999993;3.049999985616597 | 2.2000000226796104;2.2000000226796104 | 8b6c7853-4a35-4edc-821b-d96df7d0a440
FX212227 | Standard | Trapez | X | -0.025297 | -0.025297 |  |  | 23 | Line;Line | Global | Length | -4.290736932421879E-09;-4.290736932421879E-09 | 3.0500999856165967;3.9500000143807203 | 2.2000000226796104;2.2000000226796104 | 968aa0e3-ae80-4bbd-87a3-f99e526eb871
FZ212227 | Standard | Trapez | Z | 0.13371 | 0.13371 |  |  | 23 | Line;Line | Global | Length | -4.290736932421879E-09;-4.290736932421879E-09 | 3.0500999856165967;3.9500000143807203 | 2.2000000226796104;2.2000000226796104 | a4fd4468-e209-44a4-ac39-53811c85ce73
FX212243 | Standard | Trapez | X | -0.025297 | 0 |  |  | 23 | Line;Line | Global | Length | -4.290736932421879E-09;-4.290736932421879E-09 | 3.9501000143807206;4.19995 | 2.2000000226796104;2.2000000226796104 | 0e5abaca-494a-4f41-b42a-b95925ea1254
FZ212243 | Standard | Trapez | Z | 0.13371 | 0 |  |  | 23 | Line;Line | Global | Length | -4.290736932421879E-09;-4.290736932421879E-09 | 3.9501000143807206;4.19995 | 2.2000000226796104;2.2000000226796104 | 682b039a-3fe0-4569-8d89-ed2bac26e218
FX212371 | Standard | Trapez | X | 0 | -0.031532 |  |  | 23 | Line;Line | Global | Length | 3.941992585296152E-05;0.7423125101057519 | 2.7999701654577844;2.2382499904082365 | 2.2000074813146804;2.3404375159773565 | 60d8eef4-bdca-412e-8ea8-2c57f5edc3e5
FZ212371 | Standard | Trapez | Z | 0 | 0.16667 |  |  | 23 | Line;Line | Global | Length | 3.941992585296152E-05;0.7423125101057519 | 2.7999701654577844;2.2382499904082365 | 2.2000074813146804;2.3404375159773565 | 7cc12716-224f-45e8-b398-e9db60b6cb33
FX212387 | Standard | Trapez | X | -0.031532 | 0 |  |  | 23 | Line;Line | Global | Length | 0.7423913585389312;0.9249605736380426 | 2.2381903213238075;2.1000298345422164 | 2.3404524332474974;2.374992552704734 | 5ab31bc8-7cb1-45ef-9b36-fbce20338832
FZ212387 | Standard | Trapez | Z | 0.16667 | 0 |  |  | 23 | Line;Line | Global | Length | 0.7423913585389312;0.9249605736380426 | 2.2381903213238075;2.1000298345422164 | 2.3404524332474974;2.374992552704734 | 2c5df673-c7e0-4717-bd70-3ca3d2f9d73e
FX212403 | Standard | Trapez | X | 0 | -0.031534 |  |  | 23 | Line;Line | Global | Length | 0.9250394220712214;1.1077008106049029 | 2.100029834542215;2.2382600741930503 | 2.3750074699748747;2.4095650276482923 | 4d714ba2-3a66-4fcb-96f9-d9e512dbf073
FZ212403 | Standard | Trapez | Z | 0 | 0.16668 |  |  | 23 | Line;Line | Global | Length | 0.9250394220712214;1.1077008106049029 | 2.100029834542215;2.2382600741930503 | 2.3750074699748747;2.4095650276482923 | d1b8ebcd-0eb5-4d9e-ba61-f0c7382d3fbd
FX212451 | Standard | Trapez | X | -0.035597 | 0 |  |  | 23 | Line;Line | Global | Length | 1.297972415024425;0.9250394220712209 | 2.382249396122514;2.1000298345422146 | 2.4455623557980712;2.3750074699748747 | 15099e40-72b4-48f2-bfed-1d73912dd1ce
FZ212451 | Standard | Trapez | Z | 0.18816 | 0 |  |  | 23 | Line;Line | Global | Length | 1.297972415024425;0.9250394220712209 | 2.382249396122514;2.1000298345422146 | 2.4455623557980712;2.3750074699748747 | ca23e0e5-54cc-453d-aac8-c3c09c6b3070
FX212467 | Standard | Trapez | X | 0 | -0.035598 |  |  | 23 | Line;Line | Global | Length | 0.9250394220712214;1.2980611714841603 | 2.0999701654577847;1.81768343682703 | 2.3750074699748747;2.4455791475595965 | 65bf30d2-6859-485b-a026-9f1581aabe04
FZ212467 | Standard | Trapez | Z | 0 | 0.18816 |  |  | 23 | Line;Line | Global | Length | 0.9250394220712214;1.2980611714841603 | 2.0999701654577847;1.81768343682703 | 2.3750074699748747;2.4455791475595965 | 1a511e17-e844-4526-a9a1-369d2a6660ee
FX212579 | Standard | Trapez | X | -0.031532 | 0 |  |  | 23 | Line;Line | Global | Length | 1.107608637170333;0.9250394220712216 | 1.9618096786761943;2.099970165457786 | 2.409547589432112;2.375007469974875 | 4a22410d-b219-4a62-9dad-1bf11f93ce7b
FZ212579 | Standard | Trapez | Z | 0.16667 | 0 |  |  | 23 | Line;Line | Global | Length | 1.107608637170333;0.9250394220712216 | 1.9618096786761943;2.099970165457786 | 2.409547589432112;2.375007469974875 | 928d7b93-75ab-42a4-ac58-51663c035365
FX212595 | Standard | Trapez | X | 0 | -0.031534 |  |  | 23 | Line;Line | Global | Length | 0.924960573638042;0.7422991851043603 | 2.0999701654577856;1.961739925806951 | 2.3749925527047346;2.340434995031317 | 2c5149f9-f634-40ca-8490-9d62499e4e7a
FZ212595 | Standard | Trapez | Z | 0 | 0.16668 |  |  | 23 | Line;Line | Global | Length | 0.924960573638042;0.7422991851043603 | 2.0999701654577856;1.961739925806951 | 2.3749925527047346;2.340434995031317 | a3c617d9-cfea-417d-8d7f-098be2fa2715
FX212611 | Standard | Trapez | X | -0.031534 | 0 |  |  | 23 | Line;Line | Global | Length | 0.742220336671181;3.941992585276832E-05 | 1.9616802567225207;1.4000298345422153 | 2.340420077761176;2.200007481314681 | a4fbda30-e5ad-4bf9-821d-f9fbe7f553b0
FZ212611 | Standard | Trapez | Z | 0.16668 | 0 |  |  | 23 | Line;Line | Global | Length | 0.742220336671181;3.941992585276832E-05 | 1.9616802567225207;1.4000298345422153 | 2.340420077761176;2.200007481314681 | 0f5a8e4c-ca14-47e0-9288-1f8a755c66b1
FX212675 | Standard | Trapez | X | 0 | -0.070828 |  |  | 23 | Line;Line | Global | Length | -4.290736876910728E-09;-4.290736876910728E-09 | 1.3999499999999998;0.6999999999903492 | 2.20000002267961;2.20000002267961 | ac3cac24-af30-4d55-8a30-d95caca50671
FZ212675 | Standard | Trapez | Z | 0 | 0.37438 |  |  | 23 | Line;Line | Global | Length | -4.290736876910728E-09;-4.290736876910728E-09 | 1.3999499999999998;0.6999999999903492 | 2.20000002267961;2.20000002267961 | 372f12ff-0079-4dc4-82fa-6af3d29c30a2
FX212691 | Standard | Trapez | X | -0.070828 | 0 |  |  | 23 | Line;Line | Global | Length | -4.290736876910728E-09;-4.290736876910728E-09 | 0.6998999999903492;5.0000000000105516E-05 | 2.20000002267961;2.20000002267961 | 89ffc160-fdc5-40af-93b1-1a9a96b5cadf
FZ212691 | Standard | Trapez | Z | 0.37438 | 0 |  |  | 23 | Line;Line | Global | Length | -4.290736876910728E-09;-4.290736876910728E-09 | 0.6998999999903492;5.0000000000105516E-05 | 2.20000002267961;2.20000002267961 | 4053c95c-0402-4b45-a4f4-f23bf2012a8a
FX212899 | Standard | Trapez | X | 0 | -0.025297 |  |  | 23 | Line;Line | Global | Length | -4.2907371282951165E-09;-4.2907371282951165E-09 | 4.999999999988347E-05;0.24999998561659756 | 2.2000000226796104;2.2000000226796104 | 0211f46a-67b6-4212-b0a6-e49af202736e
FZ212899 | Standard | Trapez | Z | 0 | 0.13371 |  |  | 23 | Line;Line | Global | Length | -4.2907371282951165E-09;-4.2907371282951165E-09 | 4.999999999988347E-05;0.24999998561659756 | 2.2000000226796104;2.2000000226796104 | e891568b-4a2b-48ae-af34-1cc15b4127aa
FX212915 | Standard | Trapez | X | -0.025297 | -0.025297 |  |  | 23 | Line;Line | Global | Length | -4.2907371282951165E-09;-4.2907371282951165E-09 | 0.2500999856165973;1.1500000143807203 | 2.2000000226796104;2.2000000226796104 | c15da01f-134d-45f0-8417-baf5b790581c
FZ212915 | Standard | Trapez | Z | 0.13371 | 0.13371 |  |  | 23 | Line;Line | Global | Length | -4.2907371282951165E-09;-4.2907371282951165E-09 | 0.2500999856165973;1.1500000143807203 | 2.2000000226796104;2.2000000226796104 | 3a4f6db4-c1d8-4cdb-a14e-1d229fb63b6a
FX212931 | Standard | Trapez | X | -0.025297 | 0 |  |  | 23 | Line;Line | Global | Length | -4.2907371282951165E-09;-4.2907371282951165E-09 | 1.1501000143807205;1.3999499999999996 | 2.2000000226796104;2.2000000226796104 | 3cf249f5-7da5-4420-8d6a-cd2e49fcb0f2
FZ212931 | Standard | Trapez | Z | 0.13371 | 0 |  |  | 23 | Line;Line | Global | Length | -4.2907371282951165E-09;-4.2907371282951165E-09 | 1.1501000143807205;1.3999499999999996 | 2.2000000226796104;2.2000000226796104 | cc5b23b1-7715-4bd3-b19d-55b414c4dd6e
FX212979 | Standard | Trapez | X | 0 | -0.025297 |  |  | 23 | Line;Line | Global | Length | -4.290736932421879E-09;-4.290736932421879E-09 | 1.4000499999999998;1.6499999856165972 | 2.2000000226796104;2.2000000226796104 | f0e6570c-e70e-49e1-8818-78f00e99a4d8
FZ212979 | Standard | Trapez | Z | 0 | 0.13371 |  |  | 23 | Line;Line | Global | Length | -4.290736932421879E-09;-4.290736932421879E-09 | 1.4000499999999998;1.6499999856165972 | 2.2000000226796104;2.2000000226796104 | 3bffec24-6492-4b97-9b5b-65fec98ed9c6
FX212995 | Standard | Trapez | X | -0.025297 | -0.025297 |  |  | 23 | Line;Line | Global | Length | -4.290736932421879E-09;-4.290736932421879E-09 | 1.650099985616597;2.5500000143807204 | 2.2000000226796104;2.2000000226796104 | 72e5f516-a3c5-4102-a214-335fc2c57a1d
FZ212995 | Standard | Trapez | Z | 0.13371 | 0.13371 |  |  | 23 | Line;Line | Global | Length | -4.290736932421879E-09;-4.290736932421879E-09 | 1.650099985616597;2.5500000143807204 | 2.2000000226796104;2.2000000226796104 | d0061dd7-d9bb-478c-9fa2-7c3af2f43422
FX213011 | Standard | Trapez | X | -0.025297 | 0 |  |  | 23 | Line;Line | Global | Length | -4.290736932421879E-09;-4.290736932421879E-09 | 2.55010001438072;2.79995 | 2.2000000226796104;2.2000000226796104 | d27cbc43-a95b-4eb7-8dc7-88d0f8d5cf08
FZ213011 | Standard | Trapez | Z | 0.13371 | 0 |  |  | 23 | Line;Line | Global | Length | -4.290736932421879E-09;-4.290736932421879E-09 | 2.55010001438072;2.79995 | 2.2000000226796104;2.2000000226796104 | 83aca229-7f9e-41c7-8790-bf1bd6414a05
FX213107 | Standard | Trapez | X | 0 | -0.035597 |  |  | 23 | Line;Line | Global | Length | 3.94199258525369E-05;0.5519487322516591 | 1.4000298345422155;1.8176909347930563 | 2.2000074813146804;2.3044227496113963 | 8d3558f1-b0e7-47f8-86e1-4c1c13c18249
FZ213107 | Standard | Trapez | Z | 0 | 0.18816 |  |  | 23 | Line;Line | Global | Length | 3.94199258525369E-05;0.5519487322516591 | 1.4000298345422155;1.8176909347930563 | 2.2000074813146804;2.3044227496113963 | 20fb403f-7ea0-4dcb-9d4d-650a44bb0292
FX213123 | Standard | Trapez | X | -0.035597 | 0 |  |  | 23 | Line;Line | Global | Length | 0.5520275806848387;0.9249605736380426 | 1.8177506038774855;2.099970165457786 | 2.304437666881537;2.3749925527047338 | bb294138-5316-4ddf-ba49-9fb5588f189c
FZ213123 | Standard | Trapez | Z | 0.18816 | 0 |  |  | 23 | Line;Line | Global | Length | 0.5520275806848387;0.9249605736380426 | 1.8177506038774855;2.099970165457786 | 2.304437666881537;2.3749925527047338 | 26dd12de-0cb7-4806-a6d0-a9ed3a72bcb9
FX213139 | Standard | Trapez | X | 0 | -0.035598 |  |  | 23 | Line;Line | Global | Length | 0.9249605736380425;0.5519388242251033 | 2.1000298345422164;2.3823165631729704 | 2.3749925527047338;2.3044208751200115 | eb5c3529-d788-40cb-82b3-51d34413a8b1
FZ213139 | Standard | Trapez | Z | 0 | 0.18816 |  |  | 23 | Line;Line | Global | Length | 0.9249605736380425;0.5519388242251033 | 2.1000298345422164;2.3823165631729704 | 2.3749925527047338;2.3044208751200115 | dac5f8db-db80-4e83-b2aa-3f73731f3eb3
FX213155 | Standard | Trapez | X | -0.035598 | 0 |  |  | 23 | Line;Line | Global | Length | 0.5518599757919239;3.941992585210219E-05 | 2.3823762322574003;2.799970165457786 | 2.3044059578498706;2.2000074813146804 | 4b79527d-fbed-4214-a9d7-97dd25ce3f93
FZ213155 | Standard | Trapez | Z | 0.18816 | 0 |  |  | 23 | Line;Line | Global | Length | 0.5518599757919239;3.941992585210219E-05 | 2.3823762322574003;2.799970165457786 | 2.3044059578498706;2.2000074813146804 | 63a0c264-97cf-4102-800a-0737bbe405e7
FX213171 | Standard | Trapez | X | 0 | -0.035597 |  |  | 23 | Line;Line | Global | Length | -4.290737775631263E-09;-4.290737442564355E-09 | 2.799950000000001;2.0999876924804015 | 2.20000002267961;2.20000002267961 | b94a218d-1705-4fef-a2d1-3bbb93d24381
FZ213171 | Standard | Trapez | Z | 0 | 0.18816 |  |  | 23 | Line;Line | Global | Length | -4.290737775631263E-09;-4.290737442564355E-09 | 2.799950000000001;2.0999876924804015 | 2.20000002267961;2.20000002267961 | 5d406081-b185-495a-8eed-4647a548ff3b
FX213187 | Standard | Trapez | X | -0.035597 | 0 |  |  | 23 | Line;Line | Global | Length | -4.2907374980755064E-09;-4.290737087125614E-09 | 2.0998876924804013;1.4000500000000002 | 2.20000002267961;2.20000002267961 | de029b7b-2e20-4025-af42-5893d77f675b
FZ213187 | Standard | Trapez | Z | 0.18816 | 0 |  |  | 23 | Line;Line | Global | Length | -4.2907374980755064E-09;-4.290737087125614E-09 | 2.0998876924804013;1.4000500000000002 | 2.20000002267961;2.20000002267961 | 0c5ec016-966b-42eb-a4fc-fe27909d6274

## ResultInternalForce1D
Result on | Member | Member rib | Result for | Load case | Load combination | Combination key | Section at [m] | Index | N [kN] | Vy [kN] | Vz [kN] | Mx [kNm] | My [kNm] | Mz [kNm]
On beam | 1 |  | Load case | 1 |  |  | 0 | 1 | -0.027958 | 0.00073526 | -0.29967 | 0.00012747 | -0.0002535 | -0.001176
On beam | 1 |  | Load case | 1 |  |  | 1.1914 | 2 | -0.09841 | 0.00073526 | -0.67206 | 0.00012747 | -0.56168 | -0.00030001
On beam | 1 |  | Load case | 1 |  |  | 1.1914 | 3 | -0.09841 | 0.00073526 | -0.67206 | 0.00012747 | -0.56168 | -0.00030001
On beam | 1 |  | Load case | 1 |  |  | 1.1914 | 4 | -0.09841 | 0.00073526 | -0.67206 | 0.00012747 | -0.56168 | -0.00030001
On beam | 1 |  | Load case | 1 |  |  | 1.8828 | 5 | -0.13548 | 0.00073526 | -0.86798 | 0.00012747 | -1.0995 | 0.00020835
On beam | 1 |  | Load case | 1 |  |  | 1.8828 | 6 | 0.048497 | 0.0040828 | 0.26139 | 0.0003606 | -0.10064 | -0.00051357
On beam | 1 |  | Load case | 1 |  |  | 2.3828 | 7 | 0.025796 | 0.0040828 | 0.1414 | 0.0003606 | 5.5023e-05 | 0.0015278
On beam | 1 |  | Load case | 4 |  |  | 0 | 1 | -0.007647 | -0.00096664 | -0.1576 | 3.2102e-05 | -0.00013088 | 0.00138
On beam | 1 |  | Load case | 4 |  |  | 1.1914 | 2 | -0.046371 | -0.00096664 | -0.36228 | 3.2102e-05 | -0.27899 | 0.00022835
On beam | 1 |  | Load case | 4 |  |  | 1.1914 | 3 | -0.046371 | -0.00096664 | -0.36228 | 3.2102e-05 | -0.27899 | 0.00022835
On beam | 1 |  | Load case | 4 |  |  | 1.1914 | 4 | -0.046371 | -0.00096664 | -0.36228 | 3.2102e-05 | -0.27899 | 0.00022835
On beam | 1 |  | Load case | 4 |  |  | 1.8828 | 5 | -0.062089 | -0.00096664 | -0.44536 | 3.2102e-05 | -0.56777 | -0.00043999
On beam | 1 |  | Load case | 4 |  |  | 1.8828 | 6 | 0.0040997 | -0.0078063 | 0.05037 | 0.00050562 | -0.019662 | -0.00012808
On beam | 1 |  | Load case | 4 |  |  | 2.3828 | 7 | -9.2459e-06 | -0.0078063 | 0.028651 | 0.00050562 | 9.2691e-05 | -0.0040312
On beam | 1 |  | Load case | 5 |  |  | 0 | 1 | 0.0068376 | -0.0035088 | -0.025818 | -3.0341e-05 | -1.5378e-05 | 0.0041367
On beam | 1 |  | Load case | 5 |  |  | 1.1914 | 2 | 0.0068376 | -0.0035088 | -0.10206 | -3.0341e-05 | -0.065556 | -4.3716e-05
On beam | 1 |  | Load case | 5 |  |  | 1.8828 | 3 | 0.0068376 | -0.0035088 | -0.16254 | -3.0341e-05 | -0.15746 | -0.0024697
On beam | 1 |  | Load case | 5 |  |  | 1.8828 | 4 | -0.010353 | -0.020513 | 0.12842 | 0.00021413 | -0.041798 | 0.0032669
On beam | 1 |  | Load case | 5 |  |  | 2.3828 | 5 | -0.010353 | -0.020513 | 0.038837 | 0.00021413 | 1.5538e-05 | -0.0069896
On beam | 1 |  | Load case | 6 |  |  | 0 | 1 | -0.016993 | -0.0021481 | -0.35021 | 7.1337e-05 | -0.00029085 | 0.0030667
On beam | 1 |  | Load case | 6 |  |  | 1.1914 | 2 | -0.10305 | -0.0021481 | -0.80507 | 7.1337e-05 | -0.61997 | 0.00050745
On beam | 1 |  | Load case | 6 |  |  | 1.1914 | 3 | -0.10305 | -0.0021481 | -0.80507 | 7.1337e-05 | -0.61997 | 0.00050745
On beam | 1 |  | Load case | 6 |  |  | 1.1914 | 4 | -0.10305 | -0.0021481 | -0.80507 | 7.1337e-05 | -0.61997 | 0.00050745
On beam | 1 |  | Load case | 6 |  |  | 1.8828 | 5 | -0.13798 | -0.0021481 | -0.9897 | 7.1337e-05 | -1.2617 | -0.00097776
On beam | 1 |  | Load case | 6 |  |  | 1.8828 | 6 | 0.0091103 | -0.017347 | 0.11193 | 0.0011236 | -0.043694 | -0.00028462
On beam | 1 |  | Load case | 6 |  |  | 2.3828 | 7 | -2.0546e-05 | -0.017347 | 0.06367 | 0.0011236 | 0.00020598 | -0.0089583
On beam | 1 |  | Load case | 7 |  |  | 0 | 1 | -0.007647 | -0.00096664 | -0.1576 | 3.2102e-05 | -0.00013088 | 0.00138
On beam | 1 |  | Load case | 7 |  |  | 1.1914 | 2 | -0.046371 | -0.00096664 | -0.36228 | 3.2102e-05 | -0.27899 | 0.00022835
On beam | 1 |  | Load case | 7 |  |  | 1.1914 | 3 | -0.046371 | -0.00096664 | -0.36228 | 3.2102e-05 | -0.27899 | 0.00022835
On beam | 1 |  | Load case | 7 |  |  | 1.1914 | 4 | -0.046371 | -0.00096664 | -0.36228 | 3.2102e-05 | -0.27899 | 0.00022835
On beam | 1 |  | Load case | 7 |  |  | 1.8828 | 5 | -0.062089 | -0.00096664 | -0.44536 | 3.2102e-05 | -0.56777 | -0.00043999
On beam | 1 |  | Load case | 7 |  |  | 1.8828 | 6 | 0.0040997 | -0.0078063 | 0.05037 | 0.00050562 | -0.019662 | -0.00012808
On beam | 1 |  | Load case | 7 |  |  | 2.3828 | 7 | -9.2459e-06 | -0.0078063 | 0.028651 | 0.00050562 | 9.2691e-05 | -0.0040312
On beam | 1 |  | Load case | 8 |  |  | 0 | 1 | -0.007647 | -0.00096664 | -0.1576 | 3.2102e-05 | -0.00013088 | 0.00138
On beam | 1 |  | Load case | 8 |  |  | 1.1914 | 2 | -0.046371 | -0.00096664 | -0.36228 | 3.2102e-05 | -0.27899 | 0.00022835
On beam | 1 |  | Load case | 8 |  |  | 1.1914 | 3 | -0.046371 | -0.00096664 | -0.36228 | 3.2102e-05 | -0.27899 | 0.00022835
On beam | 1 |  | Load case | 8 |  |  | 1.1914 | 4 | -0.046371 | -0.00096664 | -0.36228 | 3.2102e-05 | -0.27899 | 0.00022835
On beam | 1 |  | Load case | 8 |  |  | 1.8828 | 5 | -0.062089 | -0.00096664 | -0.44536 | 3.2102e-05 | -0.56777 | -0.00043999
On beam | 1 |  | Load case | 8 |  |  | 1.8828 | 6 | 0.0040997 | -0.0078063 | 0.05037 | 0.00050562 | -0.019662 | -0.00012808
On beam | 1 |  | Load case | 8 |  |  | 2.3828 | 7 | -9.2459e-06 | -0.0078063 | 0.028651 | 0.00050562 | 9.2691e-05 | -0.0040312
On beam | 1 |  | Load case | 10 |  |  | 0 | 1 | 0.008145 | -0.0038152 | -0.13914 | 0.00019876 | -0.00014475 | 0.004578
On beam | 1 |  | Load case | 10 |  |  | 1.1914 | 2 | -0.089303 | -0.0038152 | -0.65422 | 0.00019876 | -0.47275 | 3.2527e-05
On beam | 1 |  | Load case | 10 |  |  | 1.1914 | 3 | -0.089303 | -0.0038152 | -0.65422 | 0.00019876 | -0.47275 | 3.2527e-05
On beam | 1 |  | Load case | 10 |  |  | 1.1914 | 4 | -0.089303 | -0.0038152 | -0.65422 | 0.00019876 | -0.47275 | 3.2527e-05
On beam | 1 |  | Load case | 10 |  |  | 1.8828 | 5 | -0.14586 | -0.0038152 | -0.95314 | 0.00019876 | -1.0284 | -0.0026053
On beam | 1 |  | Load case | 10 |  |  | 1.8828 | 6 | 0.030333 | -0.017366 | 0.19995 | 0.00010318 | -0.045787 | 0.0016236
On beam | 1 |  | Load case | 10 |  |  | 2.3828 | 7 | -0.010563 | -0.017366 | -0.016215 | 0.00010318 | 0.00014738 | -0.0070595
On beam | 1 |  | Load case | 11 |  |  | 0 | 1 | -0.012742 | 0.0065217 | 0.043531 | 5.5788e-05 | 2.2792e-05 | -0.0077058
On beam | 1 |  | Load case | 11 |  |  | 1.1914 | 2 | -0.012742 | 0.0065217 | 0.18892 | 5.5788e-05 | 0.11617 | 6.4157e-05
On beam | 1 |  | Load case | 11 |  |  | 1.8828 | 3 | -0.012742 | 0.0065217 | 0.31189 | 5.5788e-05 | 0.28986 | 0.0045733
On beam | 1 |  | Load case | 11 |  |  | 1.8828 | 4 | 0.01934 | 0.038166 | -0.20752 | -0.00039877 | 0.06739 | -0.0060295
On beam | 1 |  | Load case | 11 |  |  | 2.3828 | 5 | 0.01934 | 0.038166 | -0.062185 | -0.00039877 | -3.7031e-05 | 0.013053
On beam | 1 |  | Load case | 12 |  |  | 0 | 1 | -0.019218 | 0.0098404 | 0.063549 | 8.6438e-05 | 3.1988e-05 | -0.011626
On beam | 1 |  | Load case | 12 |  |  | 1.1914 | 2 | -0.019218 | 0.0098404 | 0.28266 | 8.6438e-05 | 0.17195 | 9.8067e-05
On beam | 1 |  | Load case | 12 |  |  | 1.8828 | 3 | -0.019218 | 0.0098404 | 0.47042 | 8.6438e-05 | 0.43306 | 0.0069018
On beam | 1 |  | Load case | 12 |  |  | 1.8828 | 4 | 0.029182 | 0.057615 | -0.31017 | -0.00060447 | 0.10072 | -0.0091103
On beam | 1 |  | Load case | 12 |  |  | 2.3828 | 5 | 0.029182 | 0.057615 | -0.092949 | -0.00060447 | -5.6117e-05 | 0.019697
On beam | 1 |  | Load case | 13 |  |  | 0 | 1 | 0.01214 | -0.005662 | -0.15316 | 0.00015022 | -0.00014099 | 0.007039
On beam | 1 |  | Load case | 13 |  |  | 1.1914 | 2 | 0.01214 | -0.005662 | -0.35472 | 0.00015022 | -0.29864 | 0.00029322
On beam | 1 |  | Load case | 13 |  |  | 1.1914 | 3 | 0.01214 | -0.005662 | -0.35472 | 0.00015022 | -0.29864 | 0.00029322
On beam | 1 |  | Load case | 13 |  |  | 1.1914 | 4 | 0.01214 | -0.005662 | -0.35472 | 0.00015022 | -0.29864 | 0.00029322
On beam | 1 |  | Load case | 13 |  |  | 1.8828 | 5 | 0.01214 | -0.005662 | -0.42498 | 0.00015022 | -0.57239 | -0.0036215
On beam | 1 |  | Load case | 13 |  |  | 1.8828 | 6 | -0.018108 | -0.031431 | -0.013871 | 0.00012451 | 0.0070627 | 0.0035823
On beam | 1 |  | Load case | 13 |  |  | 2.3828 | 7 | -0.018108 | -0.031431 | -0.013871 | 0.00012451 | 0.0001272 | -0.012133
On beam | 1 |  | Load case | 14 |  |  | 0 | 1 | -0.021984 | 0.010255 | 0.2741 | -0.0002682 | 0.00024596 | -0.012753
On beam | 1 |  | Load case | 14 |  |  | 1.1914 | 2 | -0.021984 | 0.010255 | 0.64101 | -0.0002682 | 0.53704 | -0.00053582
On beam | 1 |  | Load case | 14 |  |  | 1.1914 | 3 | -0.021984 | 0.010255 | 0.64101 | -0.0002682 | 0.53704 | -0.00053582
On beam | 1 |  | Load case | 14 |  |  | 1.1914 | 4 | -0.021984 | 0.010255 | 0.64101 | -0.0002682 | 0.53704 | -0.00053582
On beam | 1 |  | Load case | 14 |  |  | 1.8828 | 5 | -0.021984 | 0.010255 | 0.77254 | -0.0002682 | 1.0332 | 0.0065543
On beam | 1 |  | Load case | 14 |  |  | 1.8828 | 6 | 0.032825 | 0.056944 | 0.036953 | -0.00022603 | -0.016675 | -0.0064777
On beam | 1 |  | Load case | 14 |  |  | 2.3828 | 7 | 0.032825 | 0.056944 | 0.028815 | -0.00022603 | -0.00023273 | 0.021995
On beam | 1 |  | Load case | 15 |  |  | 0 | 1 | -0.03323 | 0.015497 | 0.41442 | -0.00040593 | 0.00037082 | -0.019276
On beam | 1 |  | Load case | 15 |  |  | 1.1914 | 2 | -0.03323 | 0.015497 | 0.96971 | -0.00040593 | 0.81224 | -0.00081287
On beam | 1 |  | Load case | 15 |  |  | 1.1914 | 3 | -0.03323 | 0.015497 | 0.96971 | -0.00040593 | 0.81224 | -0.00081287
On beam | 1 |  | Load case | 15 |  |  | 1.1914 | 4 | -0.03323 | 0.015497 | 0.96971 | -0.00040593 | 0.81224 | -0.00081287
On beam | 1 |  | Load case | 15 |  |  | 1.8828 | 5 | -0.03323 | 0.015497 | 1.169 | -0.00040593 | 1.563 | 0.0099018
On beam | 1 |  | Load case | 15 |  |  | 1.8828 | 6 | 0.049619 | 0.086047 | 0.059156 | -0.00034018 | -0.026298 | -0.0097764
On beam | 1 |  | Load case | 15 |  |  | 2.3828 | 7 | 0.049619 | 0.086047 | 0.044627 | -0.00034018 | -0.00035273 | 0.033247
On beam | 1 |  | Load case | 16 |  |  | 0 | 1 | -0.048493 | 0.074192 | -0.0041131 | -0.00057244 | -0.00017361 | -0.047468
On beam | 1 |  | Load case | 16 |  |  | 1.1914 | 2 | -0.048493 | 0.074192 | -0.053422 | -0.00057244 | -0.027019 | 0.040925
On beam | 1 |  | Load case | 16 |  |  | 1.8828 | 3 | -0.048493 | 0.074192 | -0.073436 | -0.00057244 | -0.073181 | 0.092221
On beam | 1 |  | Load case | 16 |  |  | 1.8828 | 4 | -0.10241 | -0.42146 | -0.10586 | 0.0024321 | 0.054089 | 0.10752
On beam | 1 |  | Load case | 16 |  |  | 2.3828 | 5 | -0.10241 | -0.42146 | -0.11109 | 0.0024321 | -0.00014868 | -0.10321
On beam | 1 |  | Load case | 17 |  |  | 0 | 1 | -0.012365 | 0.0023392 | 0.0097019 | 0.0029582 | -2.9112e-05 | -0.006808
On beam | 1 |  | Load case | 17 |  |  | 1.1914 | 2 | -0.012365 | 0.0023392 | 0.0097019 | 0.0029582 | 0.01153 | -0.004021
On beam | 1 |  | Load case | 17 |  |  | 1.8828 | 3 | -0.012365 | 0.0023392 | 0.0097019 | 0.0029582 | 0.018238 | -0.0024037
On beam | 1 |  | Load case | 17 |  |  | 1.8828 | 4 | 0.0063975 | -0.094082 | -0.01057 | -0.011129 | 0.0052416 | 0.04615
On beam | 1 |  | Load case | 17 |  |  | 2.3828 | 5 | 0.0063975 | -0.094082 | -0.01057 | -0.011129 | -4.3154e-05 | -0.000891
On beam | 1 |  | Load case | 18 |  |  | 0 | 1 | -0.0080228 | 0.011649 | 0.0055059 | -8.9081e-05 | -2.1984e-05 | -0.0076193
On beam | 1 |  | Load case | 18 |  |  | 1.1914 | 2 | -0.0080228 | 0.011649 | 0.0055059 | -8.9081e-05 | 0.0065378 | 0.0062589
On beam | 1 |  | Load case | 18 |  |  | 1.8828 | 3 | -0.0080228 | 0.011649 | 0.0055059 | -8.9081e-05 | 0.010345 | 0.014313
On beam | 1 |  | Load case | 18 |  |  | 1.8828 | 4 | -0.014751 | -0.062685 | -0.018045 | 0.00035284 | 0.0089953 | 0.016174
On beam | 1 |  | Load case | 18 |  |  | 2.3828 | 5 | -0.014751 | -0.062685 | -0.018045 | 0.00035284 | -2.7361e-05 | -0.015169
On beam | 1 |  | Load case | 19 |  |  | 0 | 1 | -0.062345 | 0.081067 | 0.13627 | -0.00060727 | -6.902e-05 | -0.055677
On beam | 1 |  | Load case | 19 |  |  | 1.1914 | 2 | -0.062345 | 0.081067 | 0.25954 | -0.00060727 | 0.21714 | 0.040906
On beam | 1 |  | Load case | 19 |  |  | 1.8828 | 3 | -0.062345 | 0.081067 | 0.30958 | -0.00060727 | 0.41966 | 0.096956
On beam | 1 |  | Load case | 19 |  |  | 1.8828 | 4 | -0.081497 | -0.38072 | -0.14827 | 0.0019937 | 0.070608 | 0.1013
On beam | 1 |  | Load case | 19 |  |  | 2.3828 | 5 | -0.081497 | -0.38072 | -0.13519 | 0.0019937 | -0.00025437 | -0.089062
On beam | 1 |  | Load case | 20 |  |  | 0 | 1 | -0.078177 | 0.088924 | 0.29671 | -0.00064707 | 5.0513e-05 | -0.06506
On beam | 1 |  | Load case | 20 |  |  | 1.1914 | 2 | -0.078177 | 0.088924 | 0.61721 | -0.00064707 | 0.49619 | 0.040885
On beam | 1 |  | Load case | 20 |  |  | 1.1914 | 3 | -0.078177 | 0.088924 | 0.61721 | -0.00064707 | 0.49619 | 0.040885
On beam | 1 |  | Load case | 20 |  |  | 1.1914 | 4 | -0.078177 | 0.088924 | 0.61721 | -0.00064707 | 0.49619 | 0.040885
On beam | 1 |  | Load case | 20 |  |  | 1.8828 | 5 | -0.078177 | 0.088924 | 0.74731 | -0.00064707 | 0.9829 | 0.10237
On beam | 1 |  | Load case | 20 |  |  | 1.8828 | 6 | -0.057592 | -0.33416 | -0.19673 | 0.0014926 | 0.089487 | 0.09419
On beam | 1 |  | Load case | 20 |  |  | 2.3828 | 7 | -0.057592 | -0.33416 | -0.16272 | 0.0014926 | -0.00037515 | -0.072889
On beam | 1 |  | Load case | 21 |  |  | 0 | 1 | -0.034778 | 0.028889 | -0.046888 | 0.00048972 | 8.8175e-05 | -0.023594
On beam | 1 |  | Load case | 21 |  |  | 1.1914 | 2 | -0.034778 | 0.028889 | -0.096197 | 0.00048972 | -0.07772 | 0.010824
On beam | 1 |  | Load case | 21 |  |  | 1.8828 | 3 | -0.034778 | 0.028889 | -0.11621 | 0.00048972 | -0.15346 | 0.030798
On beam | 1 |  | Load case | 21 |  |  | 1.8828 | 4 | -0.043613 | -0.17228 | 0.12766 | -0.0019525 | -0.062419 | 0.052454
On beam | 1 |  | Load case | 21 |  |  | 2.3828 | 5 | -0.043613 | -0.17228 | 0.12243 | -0.0019525 | 0.00010427 | -0.033684
On beam | 1 |  | Load case | 22 |  |  | 0 | 1 | -0.04863 | 0.035764 | 0.093494 | 0.00045489 | 0.00019277 | -0.031804
On beam | 1 |  | Load case | 22 |  |  | 1.1914 | 2 | -0.04863 | 0.035764 | 0.21677 | 0.00045489 | 0.16644 | 0.010806
On beam | 1 |  | Load case | 22 |  |  | 1.8828 | 3 | -0.04863 | 0.035764 | 0.2668 | 0.00045489 | 0.33938 | 0.035533
On beam | 1 |  | Load case | 22 |  |  | 1.8828 | 4 | -0.022695 | -0.13153 | 0.085257 | -0.0023909 | -0.0459 | 0.046235
On beam | 1 |  | Load case | 22 |  |  | 2.3828 | 5 | -0.022695 | -0.13153 | 0.098336 | -0.0023909 | -1.412e-06 | -0.019532
On beam | 1 |  | Load case | 23 |  |  | 0 | 1 | -0.064461 | 0.043621 | 0.25393 | 0.00041508 | 0.0003123 | -0.041186
On beam | 1 |  | Load case | 23 |  |  | 1.1914 | 2 | -0.064461 | 0.043621 | 0.57444 | 0.00041508 | 0.44549 | 0.010784
On beam | 1 |  | Load case | 23 |  |  | 1.1914 | 3 | -0.064461 | 0.043621 | 0.57444 | 0.00041508 | 0.44549 | 0.010784
On beam | 1 |  | Load case | 23 |  |  | 1.1914 | 4 | -0.064461 | 0.043621 | 0.57444 | 0.00041508 | 0.44549 | 0.010784
On beam | 1 |  | Load case | 23 |  |  | 1.8828 | 5 | -0.064461 | 0.043621 | 0.70453 | 0.00041508 | 0.90263 | 0.040944
On beam | 1 |  | Load case | 23 |  |  | 1.8828 | 6 | 0.0012104 | -0.084971 | 0.036793 | -0.002892 | -0.027021 | 0.039126
On beam | 1 |  | Load case | 23 |  |  | 2.3828 | 7 | 0.0012104 | -0.084971 | 0.070801 | -0.002892 | -0.0001222 | -0.0033592
On beam | 2 |  | Load case | 1 |  |  | 0 | 1 | -0.098555 | -0.002588 | -0.39517 | 4.7318e-05 | 0.039347 | 0.002791
On beam | 2 |  | Load case | 1 |  |  | 1.1914 | 2 | -0.17697 | -0.002588 | -0.80966 | 4.7318e-05 | -0.65385 | -0.0002924
On beam | 2 |  | Load case | 1 |  |  | 1.1914 | 3 | -0.17697 | -0.002588 | -0.80966 | 4.7318e-05 | -0.65385 | -0.0002924
On beam | 2 |  | Load case | 1 |  |  | 1.1914 | 4 | -0.17697 | -0.002588 | -0.80966 | 4.7318e-05 | -0.65385 | -0.0002924
On beam | 2 |  | Load case | 1 |  |  | 1.8828 | 5 | -0.21698 | -0.002588 | -1.0211 | 4.7318e-05 | -1.294 | -0.0020818
On beam | 2 |  | Load case | 1 |  |  | 1.8828 | 6 | 0.10241 | -0.013511 | 0.53627 | 0.00025706 | -0.23512 | 0.0026901
On beam | 2 |  | Load case | 1 |  |  | 2.3828 | 7 | 0.077388 | -0.013511 | 0.404 | 0.00025706 | -5.5022e-05 | -0.0040654
On beam | 2 |  | Load case | 4 |  |  | 0 | 1 | -0.055822 | -0.0029009 | -0.18913 | 2.637e-05 | 0.048037 | 0.0031611
On beam | 2 |  | Load case | 4 |  |  | 1.1914 | 2 | -0.10863 | -0.0029009 | -0.46827 | 2.637e-05 | -0.30021 | -0.00029501
On beam | 2 |  | Load case | 4 |  |  | 1.1914 | 3 | -0.10863 | -0.0029009 | -0.46827 | 2.637e-05 | -0.30021 | -0.00029501
On beam | 2 |  | Load case | 4 |  |  | 1.1914 | 4 | -0.10863 | -0.0029009 | -0.46827 | 2.637e-05 | -0.30021 | -0.00029501
On beam | 2 |  | Load case | 4 |  |  | 1.8828 | 5 | -0.12956 | -0.0029009 | -0.57887 | 2.637e-05 | -0.67496 | -0.0023007
On beam | 2 |  | Load case | 4 |  |  | 1.8828 | 6 | 0.036585 | -0.018253 | 0.16468 | 0.00022551 | -0.071573 | 0.0038331
On beam | 2 |  | Load case | 4 |  |  | 2.3828 | 7 | 0.028367 | -0.018253 | 0.12124 | 0.00022551 | -9.269e-05 | -0.0052933
On beam | 2 |  | Load case | 5 |  |  | 0 | 1 | -0.010088 | -0.0023712 | -0.021855 | -1.0892e-05 | 0.013575 | 0.0027566
On beam | 2 |  | Load case | 5 |  |  | 1.1914 | 2 | -0.010088 | -0.0023712 | -0.12515 | -1.0892e-05 | -0.060374 | -6.8463e-05
On beam | 2 |  | Load case | 5 |  |  | 1.8828 | 3 | -0.010088 | -0.0023712 | -0.20416 | -1.0892e-05 | -0.1749 | -0.0017079
On beam | 2 |  | Load case | 5 |  |  | 1.8828 | 4 | 0.010353 | -0.017359 | 0.27469 | 0.00010802 | -0.092571 | 0.0028885
On beam | 2 |  | Load case | 5 |  |  | 2.3828 | 5 | 0.010353 | -0.017359 | 0.095532 | 0.00010802 | -1.5536e-05 | -0.0057911
On beam | 2 |  | Load case | 6 |  |  | 0 | 1 | -0.12405 | -0.0064464 | -0.42029 | 5.86e-05 | 0.10675 | 0.0070247
On beam | 2 |  | Load case | 6 |  |  | 1.1914 | 2 | -0.24141 | -0.0064464 | -1.0406 | 5.86e-05 | -0.66714 | -0.00065557
On beam | 2 |  | Load case | 6 |  |  | 1.1914 | 3 | -0.24141 | -0.0064464 | -1.0406 | 5.86e-05 | -0.66714 | -0.00065557
On beam | 2 |  | Load case | 6 |  |  | 1.1914 | 4 | -0.24141 | -0.0064464 | -1.0406 | 5.86e-05 | -0.66714 | -0.00065557
On beam | 2 |  | Load case | 6 |  |  | 1.8828 | 5 | -0.2879 | -0.0064464 | -1.2864 | 5.86e-05 | -1.4999 | -0.0051127
On beam | 2 |  | Load case | 6 |  |  | 1.8828 | 6 | 0.0813 | -0.040562 | 0.36595 | 0.00050113 | -0.15905 | 0.0085181
On beam | 2 |  | Load case | 6 |  |  | 2.3828 | 7 | 0.063039 | -0.040562 | 0.26942 | 0.00050113 | -0.00020598 | -0.011763
On beam | 2 |  | Load case | 7 |  |  | 0 | 1 | -0.055822 | -0.0029009 | -0.18913 | 2.637e-05 | 0.048037 | 0.0031611
On beam | 2 |  | Load case | 7 |  |  | 1.1914 | 2 | -0.10863 | -0.0029009 | -0.46827 | 2.637e-05 | -0.30021 | -0.00029501
On beam | 2 |  | Load case | 7 |  |  | 1.1914 | 3 | -0.10863 | -0.0029009 | -0.46827 | 2.637e-05 | -0.30021 | -0.00029501
On beam | 2 |  | Load case | 7 |  |  | 1.1914 | 4 | -0.10863 | -0.0029009 | -0.46827 | 2.637e-05 | -0.30021 | -0.00029501
On beam | 2 |  | Load case | 7 |  |  | 1.8828 | 5 | -0.12956 | -0.0029009 | -0.57887 | 2.637e-05 | -0.67496 | -0.0023007
On beam | 2 |  | Load case | 7 |  |  | 1.8828 | 6 | 0.036585 | -0.018253 | 0.16468 | 0.00022551 | -0.071573 | 0.0038331
On beam | 2 |  | Load case | 7 |  |  | 2.3828 | 7 | 0.028367 | -0.018253 | 0.12124 | 0.00022551 | -9.269e-05 | -0.0052933
On beam | 2 |  | Load case | 8 |  |  | 0 | 1 | -0.055822 | -0.0029009 | -0.18913 | 2.637e-05 | 0.048037 | 0.0031611
On beam | 2 |  | Load case | 8 |  |  | 1.1914 | 2 | -0.10863 | -0.0029009 | -0.46827 | 2.637e-05 | -0.30021 | -0.00029501
On beam | 2 |  | Load case | 8 |  |  | 1.1914 | 3 | -0.10863 | -0.0029009 | -0.46827 | 2.637e-05 | -0.30021 | -0.00029501
On beam | 2 |  | Load case | 8 |  |  | 1.1914 | 4 | -0.10863 | -0.0029009 | -0.46827 | 2.637e-05 | -0.30021 | -0.00029501
On beam | 2 |  | Load case | 8 |  |  | 1.8828 | 5 | -0.12956 | -0.0029009 | -0.57887 | 2.637e-05 | -0.67496 | -0.0023007
On beam | 2 |  | Load case | 8 |  |  | 1.8828 | 6 | 0.036585 | -0.018253 | 0.16468 | 0.00022551 | -0.071573 | 0.0038331
On beam | 2 |  | Load case | 8 |  |  | 2.3828 | 7 | 0.028367 | -0.018253 | 0.12124 | 0.00022551 | -9.269e-05 | -0.0052933
On beam | 2 |  | Load case | 10 |  |  | 0 | 1 | -0.004879 | -0.0030041 | 0.1422 | 9.1027e-05 | -0.00144 | 0.0032821
On beam | 2 |  | Load case | 10 |  |  | 1.1914 | 2 | -0.19978 | -0.0030041 | -0.88796 | 9.1027e-05 | -0.44569 | -0.00029702
On beam | 2 |  | Load case | 10 |  |  | 1.1914 | 3 | -0.19978 | -0.0030041 | -0.88796 | 9.1027e-05 | -0.44569 | -0.00029702
On beam | 2 |  | Load case | 10 |  |  | 1.1914 | 4 | -0.19978 | -0.0030041 | -0.88796 | 9.1027e-05 | -0.44569 | -0.00029702
On beam | 2 |  | Load case | 10 |  |  | 1.8828 | 5 | -0.31288 | -0.0030041 | -1.4858 | 9.1027e-05 | -1.2663 | -0.0023741
On beam | 2 |  | Load case | 10 |  |  | 1.8828 | 6 | 0.092355 | -0.017911 | 0.44855 | 8.174e-05 | -0.11634 | 0.0031272
On beam | 2 |  | Load case | 10 |  |  | 2.3828 | 7 | 0.010563 | -0.017911 | 0.016215 | 8.174e-05 | -0.00014738 | -0.0058283
On beam | 2 |  | Load case | 11 |  |  | 0 | 1 | 0.018629 | 0.0044443 | 0.031073 | 2.6948e-05 | -0.025648 | -0.00515
On beam | 2 |  | Load case | 11 |  |  | 1.1914 | 2 | 0.018629 | 0.0044443 | 0.22862 | 2.6948e-05 | 0.10054 | 0.00014499
On beam | 2 |  | Load case | 11 |  |  | 1.8828 | 3 | 0.018629 | 0.0044443 | 0.38889 | 2.6949e-05 | 0.31501 | 0.0032178
On beam | 2 |  | Load case | 11 |  |  | 1.8828 | 4 | -0.019339 | 0.032817 | -0.44649 | -0.00022617 | 0.15062 | -0.0055563
On beam | 2 |  | Load case | 11 |  |  | 2.3828 | 5 | -0.019339 | 0.032817 | -0.15582 | -0.00022617 | 3.7029e-05 | 0.010852
On beam | 2 |  | Load case | 12 |  |  | 0 | 1 | 0.028086 | 0.006708 | 0.043617 | 4.2428e-05 | -0.038572 | -0.0077708
On beam | 2 |  | Load case | 12 |  |  | 1.1914 | 2 | 0.028086 | 0.006708 | 0.3415 | 4.2428e-05 | 0.14705 | 0.00022116
On beam | 2 |  | Load case | 12 |  |  | 1.1914 | 3 | 0.028086 | 0.006708 | 0.3415 | 4.2428e-05 | 0.14705 | 0.00022116
On beam | 2 |  | Load case | 12 |  |  | 1.1914 | 4 | 0.028086 | 0.006708 | 0.3415 | 4.2428e-05 | 0.14705 | 0.00022116
On beam | 2 |  | Load case | 12 |  |  | 1.8828 | 5 | 0.028086 | 0.006708 | 0.58612 | 4.2429e-05 | 0.46913 | 0.0048591
On beam | 2 |  | Load case | 12 |  |  | 1.8828 | 6 | -0.029181 | 0.04956 | -0.66733 | -0.00034503 | 0.22511 | -0.0084029
On beam | 2 |  | Load case | 12 |  |  | 2.3828 | 7 | -0.029181 | 0.04956 | -0.23288 | -0.00034503 | 5.6114e-05 | 0.016377
On beam | 2 |  | Load case | 13 |  |  | 0 | 1 | -0.016432 | -0.0042229 | -0.17009 | 2.8082e-05 | 0.039186 | 0.0048476
On beam | 2 |  | Load case | 13 |  |  | 1.1914 | 2 | -0.016432 | -0.0042229 | -0.43016 | 2.8082e-05 | -0.31229 | -0.00018368
On beam | 2 |  | Load case | 13 |  |  | 1.1914 | 3 | -0.016432 | -0.0042229 | -0.43016 | 2.8082e-05 | -0.31229 | -0.00018368
On beam | 2 |  | Load case | 13 |  |  | 1.1914 | 4 | -0.016432 | -0.0042229 | -0.43016 | 2.8082e-05 | -0.31229 | -0.00018368
On beam | 2 |  | Load case | 13 |  |  | 1.8828 | 5 | -0.016432 | -0.0042229 | -0.52409 | 2.8082e-05 | -0.64748 | -0.0031035
On beam | 2 |  | Load case | 13 |  |  | 1.8828 | 6 | 0.018108 | -0.032748 | 0.013871 | 0.0002493 | -0.0070626 | 0.0059296
On beam | 2 |  | Load case | 13 |  |  | 2.3828 | 7 | 0.018108 | -0.032748 | 0.013871 | 0.0002493 | -0.0001272 | -0.010444
On beam | 2 |  | Load case | 14 |  |  | 0 | 1 | 0.029715 | 0.0076593 | 0.29321 | -4.6666e-05 | -0.070098 | -0.0087897
On beam | 2 |  | Load case | 14 |  |  | 1.1914 | 2 | 0.029715 | 0.0076593 | 0.77796 | -4.6666e-05 | 0.55551 | 0.00033566
On beam | 2 |  | Load case | 14 |  |  | 1.1914 | 3 | 0.029715 | 0.0076593 | 0.77796 | -4.6666e-05 | 0.55551 | 0.00033566
On beam | 2 |  | Load case | 14 |  |  | 1.1914 | 4 | 0.029715 | 0.0076593 | 0.77796 | -4.6666e-05 | 0.55551 | 0.00033566
On beam | 2 |  | Load case | 14 |  |  | 1.8828 | 5 | 0.029715 | 0.0076593 | 0.95725 | -4.6666e-05 | 1.1651 | 0.0056314
On beam | 2 |  | Load case | 14 |  |  | 1.8828 | 6 | -0.032825 | 0.059444 | -0.0003329 | -0.00045709 | 0.004468 | -0.010782
On beam | 2 |  | Load case | 14 |  |  | 2.3828 | 7 | -0.032825 | 0.059444 | -0.016608 | -0.00045709 | 0.00023272 | 0.01894
On beam | 2 |  | Load case | 15 |  |  | 0 | 1 | 0.044899 | 0.011579 | 0.4414 | -7.0131e-05 | -0.10588 | -0.013287
On beam | 2 |  | Load case | 15 |  |  | 1.1914 | 2 | 0.044899 | 0.011579 | 1.177 | -7.0131e-05 | 0.83922 | 0.0005081
On beam | 2 |  | Load case | 15 |  |  | 1.1914 | 3 | 0.044899 | 0.011579 | 1.177 | -7.0131e-05 | 0.83922 | 0.0005081
On beam | 2 |  | Load case | 15 |  |  | 1.1914 | 4 | 0.044899 | 0.011579 | 1.177 | -7.0131e-05 | 0.83922 | 0.0005081
On beam | 2 |  | Load case | 15 |  |  | 1.8828 | 5 | 0.044899 | 0.011579 | 1.4493 | -7.0131e-05 | 1.7619 | 0.008514
On beam | 2 |  | Load case | 15 |  |  | 1.8828 | 6 | -0.049619 | 0.089882 | 0.0062241 | -0.00069203 | 0.004505 | -0.016307
On beam | 2 |  | Load case | 15 |  |  | 2.3828 | 7 | -0.049619 | 0.089882 | -0.022833 | -0.00069203 | 0.00035272 | 0.028634
On beam | 2 |  | Load case | 16 |  |  | 0 | 1 | 0.33114 | 0.013736 | -0.12098 | -0.00033041 | 0.012767 | -0.013579
On beam | 2 |  | Load case | 16 |  |  | 1.1914 | 2 | 0.33114 | 0.013736 | -0.18823 | -0.00033041 | -0.16098 | 0.0027861
On beam | 2 |  | Load case | 16 |  |  | 1.1914 | 3 | 0.33114 | 0.013736 | -0.18823 | -0.00033041 | -0.16098 | 0.0027861
On beam | 2 |  | Load case | 16 |  |  | 1.1914 | 4 | 0.33114 | 0.013736 | -0.18823 | -0.00033041 | -0.16098 | 0.0027861
On beam | 2 |  | Load case | 16 |  |  | 1.8828 | 5 | 0.33114 | 0.013736 | -0.21487 | -0.00033041 | -0.30341 | 0.012283
On beam | 2 |  | Load case | 16 |  |  | 1.8828 | 6 | 0.15016 | -0.034393 | 0.38639 | 0.0012309 | -0.19024 | 0.0022886
On beam | 2 |  | Load case | 16 |  |  | 2.3828 | 7 | 0.15016 | -0.034393 | 0.37593 | 0.0012309 | 0.00034072 | -0.014908
On beam | 2 |  | Load case | 17 |  |  | 0 | 1 | 0.043512 | 0.0021861 | -0.020184 | -0.00042253 | 0.0010812 | -0.0036275
On beam | 2 |  | Load case | 17 |  |  | 1.1914 | 2 | 0.043512 | 0.0021861 | -0.020184 | -0.00042253 | -0.022966 | -0.001023
On beam | 2 |  | Load case | 17 |  |  | 1.8828 | 3 | 0.043512 | 0.0021861 | -0.020184 | -0.00042253 | -0.036922 | 0.00048849
On beam | 2 |  | Load case | 17 |  |  | 1.8828 | 4 | -0.0039711 | 0.022399 | 0.042615 | 0.0015682 | -0.021228 | -0.0018161
On beam | 2 |  | Load case | 17 |  |  | 2.3828 | 5 | -0.0039711 | 0.022399 | 0.042615 | 0.0015682 | 7.9851e-05 | 0.0093833
On beam | 2 |  | Load case | 18 |  |  | 0 | 1 | 0.051483 | 0.0023062 | -0.011864 | -5.1668e-05 | 0.00018391 | -0.0023171
On beam | 2 |  | Load case | 18 |  |  | 1.1914 | 2 | 0.051483 | 0.0023062 | -0.011864 | -5.1668e-05 | -0.01395 | 0.00043055
On beam | 2 |  | Load case | 18 |  |  | 1.8828 | 3 | 0.051483 | 0.0023062 | -0.011864 | -5.1668e-05 | -0.022153 | 0.0020251
On beam | 2 |  | Load case | 18 |  |  | 1.8828 | 4 | 0.022053 | -0.0037034 | 0.053031 | 0.00017966 | -0.026459 | 8.8141e-05
On beam | 2 |  | Load case | 18 |  |  | 2.3828 | 5 | 0.022053 | -0.0037034 | 0.053031 | 0.00017966 | 5.6735e-05 | -0.0017635
On beam | 2 |  | Load case | 19 |  |  | 0 | 1 | 0.35019 | 0.018432 | 0.030991 | -0.00035627 | -0.027709 | -0.019073
On beam | 2 |  | Load case | 19 |  |  | 1.1914 | 2 | 0.35019 | 0.018432 | 0.19911 | -0.00035627 | 0.083242 | 0.0028868
On beam | 2 |  | Load case | 19 |  |  | 1.1914 | 3 | 0.35019 | 0.018432 | 0.19911 | -0.00035627 | 0.083242 | 0.0028868
On beam | 2 |  | Load case | 19 |  |  | 1.1914 | 4 | 0.35019 | 0.018432 | 0.19911 | -0.00035627 | 0.083242 | 0.0028868
On beam | 2 |  | Load case | 19 |  |  | 1.8828 | 5 | 0.35019 | 0.018432 | 0.26571 | -0.00035627 | 0.25161 | 0.015631
On beam | 2 |  | Load case | 19 |  |  | 1.8828 | 6 | 0.12924 | 0.0012404 | 0.24748 | 0.0010337 | -0.12983 | -0.0037047
On beam | 2 |  | Load case | 19 |  |  | 2.3828 | 7 | 0.12924 | 0.0012404 | 0.27364 | 0.0010337 | 0.00044641 | -0.0030845
On beam | 2 |  | Load case | 20 |  |  | 0 | 1 | 0.37197 | 0.023799 | 0.20468 | -0.00038583 | -0.073966 | -0.025353
On beam | 2 |  | Load case | 20 |  |  | 1.1914 | 2 | 0.37197 | 0.023799 | 0.64177 | -0.00038583 | 0.36236 | 0.003002
On beam | 2 |  | Load case | 20 |  |  | 1.1914 | 3 | 0.37197 | 0.023799 | 0.64177 | -0.00038583 | 0.36236 | 0.003002
On beam | 2 |  | Load case | 20 |  |  | 1.1914 | 4 | 0.37197 | 0.023799 | 0.64177 | -0.00038583 | 0.36236 | 0.003002
On beam | 2 |  | Load case | 20 |  |  | 1.8828 | 5 | 0.37197 | 0.023799 | 0.81495 | -0.00038583 | 0.88591 | 0.019457
On beam | 2 |  | Load case | 20 |  |  | 1.8828 | 6 | 0.10533 | 0.041964 | 0.088725 | 0.00080832 | -0.060799 | -0.010554
On beam | 2 |  | Load case | 20 |  |  | 2.3828 | 7 | 0.10533 | 0.041964 | 0.15674 | 0.00080832 | 0.00056719 | 0.010428
On beam | 2 |  | Load case | 21 |  |  | 0 | 1 | 0.26911 | 0.027753 | 0.0049188 | 0.00031897 | 0.01051 | -0.022048
On beam | 2 |  | Load case | 21 |  |  | 1.1914 | 2 | 0.26911 | 0.027753 | -0.062327 | 0.00031897 | -0.013241 | 0.011018
On beam | 2 |  | Load case | 21 |  |  | 1.8828 | 3 | 0.26911 | 0.027753 | -0.088969 | 0.00031897 | -0.068615 | 0.030207
On beam | 2 |  | Load case | 21 |  |  | 1.8828 | 4 | -0.0041278 | -0.28358 | -0.30459 | -0.0010941 | 0.15461 | 0.072838
On beam | 2 |  | Load case | 21 |  |  | 2.3828 | 5 | -0.0041278 | -0.28358 | -0.31505 | -0.0010941 | -0.00029631 | -0.068951
On beam | 2 |  | Load case | 22 |  |  | 0 | 1 | 0.28816 | 0.03245 | 0.15689 | 0.00029311 | -0.029966 | -0.027542
On beam | 2 |  | Load case | 22 |  |  | 1.1914 | 2 | 0.28816 | 0.03245 | 0.32501 | 0.00029311 | 0.23098 | 0.011119
On beam | 2 |  | Load case | 22 |  |  | 1.1914 | 3 | 0.28816 | 0.03245 | 0.32501 | 0.00029311 | 0.23098 | 0.011119
On beam | 2 |  | Load case | 22 |  |  | 1.1914 | 4 | 0.28816 | 0.03245 | 0.32501 | 0.00029311 | 0.23098 | 0.011119
On beam | 2 |  | Load case | 22 |  |  | 1.8828 | 5 | 0.28816 | 0.03245 | 0.39161 | 0.00029311 | 0.4864 | 0.033555
On beam | 2 |  | Load case | 22 |  |  | 1.8828 | 6 | -0.025045 | -0.24795 | -0.4435 | -0.0012913 | 0.21502 | 0.066845
On beam | 2 |  | Load case | 22 |  |  | 2.3828 | 7 | -0.025045 | -0.24795 | -0.41734 | -0.0012913 | -0.00019063 | -0.057128
On beam | 2 |  | Load case | 23 |  |  | 0 | 1 | 0.30994 | 0.037817 | 0.33058 | 0.00026355 | -0.076223 | -0.033822
On beam | 2 |  | Load case | 23 |  |  | 1.1914 | 2 | 0.30994 | 0.037817 | 0.76767 | 0.00026355 | 0.5101 | 0.011234
On beam | 2 |  | Load case | 23 |  |  | 1.1914 | 3 | 0.30994 | 0.037817 | 0.76767 | 0.00026355 | 0.5101 | 0.011234
On beam | 2 |  | Load case | 23 |  |  | 1.1914 | 4 | 0.30994 | 0.037817 | 0.76767 | 0.00026355 | 0.5101 | 0.011234
On beam | 2 |  | Load case | 23 |  |  | 1.8828 | 5 | 0.30994 | 0.037817 | 0.94085 | 0.00026355 | 1.1207 | 0.037381
On beam | 2 |  | Load case | 23 |  |  | 1.8828 | 6 | -0.048951 | -0.20722 | -0.60226 | -0.0015166 | 0.28405 | 0.059995
On beam | 2 |  | Load case | 23 |  |  | 2.3828 | 7 | -0.048951 | -0.20722 | -0.53424 | -0.0015166 | -6.9844e-05 | -0.043616
On beam | 3 |  | Load case | 1 |  |  | 0 | 1 | -0.098555 | 0.0025881 | -0.39517 | -4.732e-05 | 0.039348 | -0.002791
On beam | 3 |  | Load case | 1 |  |  | 1.1914 | 2 | -0.17697 | 0.0025881 | -0.80966 | -4.732e-05 | -0.65385 | 0.00029243
On beam | 3 |  | Load case | 1 |  |  | 1.1914 | 3 | -0.17697 | 0.0025881 | -0.80966 | -4.732e-05 | -0.65385 | 0.00029243
On beam | 3 |  | Load case | 1 |  |  | 1.1914 | 4 | -0.17697 | 0.0025881 | -0.80966 | -4.732e-05 | -0.65385 | 0.00029243
On beam | 3 |  | Load case | 1 |  |  | 1.8828 | 5 | -0.21698 | 0.0025881 | -1.0211 | -4.732e-05 | -1.294 | 0.0020819
On beam | 3 |  | Load case | 1 |  |  | 1.8828 | 6 | 0.10241 | 0.013511 | 0.53628 | -0.00025704 | -0.23512 | -0.0026901
On beam | 3 |  | Load case | 1 |  |  | 2.3828 | 7 | 0.077388 | 0.013511 | 0.404 | -0.00025704 | -5.5023e-05 | 0.0040654
On beam | 3 |  | Load case | 4 |  |  | 0 | 1 | -0.055822 | 0.002901 | -0.18913 | -2.6374e-05 | 0.048039 | -0.0031612
On beam | 3 |  | Load case | 4 |  |  | 1.1914 | 2 | -0.10863 | 0.002901 | -0.46828 | -2.6374e-05 | -0.30021 | 0.00029505
On beam | 3 |  | Load case | 4 |  |  | 1.1914 | 3 | -0.10863 | 0.002901 | -0.46828 | -2.6374e-05 | -0.30021 | 0.00029505
On beam | 3 |  | Load case | 4 |  |  | 1.1914 | 4 | -0.10863 | 0.002901 | -0.46828 | -2.6374e-05 | -0.30021 | 0.00029505
On beam | 3 |  | Load case | 4 |  |  | 1.8828 | 5 | -0.12956 | 0.002901 | -0.57887 | -2.6374e-05 | -0.67496 | 0.0023008
On beam | 3 |  | Load case | 4 |  |  | 1.8828 | 6 | 0.036585 | 0.018253 | 0.16468 | -0.00022549 | -0.071573 | -0.0038332
On beam | 3 |  | Load case | 4 |  |  | 2.3828 | 7 | 0.028367 | 0.018253 | 0.12124 | -0.00022549 | -9.2692e-05 | 0.0052932
On beam | 3 |  | Load case | 5 |  |  | 0 | 1 | -0.010088 | 0.0023712 | -0.021856 | 1.0893e-05 | 0.013576 | -0.0027566
On beam | 3 |  | Load case | 5 |  |  | 1.1914 | 2 | -0.010088 | 0.0023712 | -0.12515 | 1.0893e-05 | -0.060374 | 6.8467e-05
On beam | 3 |  | Load case | 5 |  |  | 1.8828 | 3 | -0.010088 | 0.0023712 | -0.20416 | 1.0893e-05 | -0.1749 | 0.0017079
On beam | 3 |  | Load case | 5 |  |  | 1.8828 | 4 | 0.010353 | 0.017359 | 0.27469 | -0.00010801 | -0.092572 | -0.0028884
On beam | 3 |  | Load case | 5 |  |  | 2.3828 | 5 | 0.010353 | 0.017359 | 0.095533 | -0.00010801 | -1.5538e-05 | 0.005791
On beam | 3 |  | Load case | 6 |  |  | 0 | 1 | -0.12405 | 0.0064466 | -0.42029 | -5.8609e-05 | 0.10675 | -0.0070249
On beam | 3 |  | Load case | 6 |  |  | 1.1914 | 2 | -0.24141 | 0.0064466 | -1.0406 | -5.8609e-05 | -0.66714 | 0.00065567
On beam | 3 |  | Load case | 6 |  |  | 1.1914 | 3 | -0.24141 | 0.0064466 | -1.0406 | -5.8609e-05 | -0.66714 | 0.00065567
On beam | 3 |  | Load case | 6 |  |  | 1.1914 | 4 | -0.24141 | 0.0064466 | -1.0406 | -5.8609e-05 | -0.66714 | 0.00065567
On beam | 3 |  | Load case | 6 |  |  | 1.8828 | 5 | -0.2879 | 0.0064466 | -1.2864 | -5.8609e-05 | -1.4999 | 0.0051129
On beam | 3 |  | Load case | 6 |  |  | 1.8828 | 6 | 0.0813 | 0.040562 | 0.36595 | -0.0005011 | -0.15905 | -0.0085182
On beam | 3 |  | Load case | 6 |  |  | 2.3828 | 7 | 0.063039 | 0.040562 | 0.26943 | -0.0005011 | -0.00020598 | 0.011763
On beam | 3 |  | Load case | 7 |  |  | 0 | 1 | -0.055822 | 0.002901 | -0.18913 | -2.6374e-05 | 0.048039 | -0.0031612
On beam | 3 |  | Load case | 7 |  |  | 1.1914 | 2 | -0.10863 | 0.002901 | -0.46828 | -2.6374e-05 | -0.30021 | 0.00029505
On beam | 3 |  | Load case | 7 |  |  | 1.1914 | 3 | -0.10863 | 0.002901 | -0.46828 | -2.6374e-05 | -0.30021 | 0.00029505
On beam | 3 |  | Load case | 7 |  |  | 1.1914 | 4 | -0.10863 | 0.002901 | -0.46828 | -2.6374e-05 | -0.30021 | 0.00029505
On beam | 3 |  | Load case | 7 |  |  | 1.8828 | 5 | -0.12956 | 0.002901 | -0.57887 | -2.6374e-05 | -0.67496 | 0.0023008
On beam | 3 |  | Load case | 7 |  |  | 1.8828 | 6 | 0.036585 | 0.018253 | 0.16468 | -0.00022549 | -0.071573 | -0.0038332
On beam | 3 |  | Load case | 7 |  |  | 2.3828 | 7 | 0.028367 | 0.018253 | 0.12124 | -0.00022549 | -9.2692e-05 | 0.0052932
On beam | 3 |  | Load case | 8 |  |  | 0 | 1 | -0.055822 | 0.002901 | -0.18913 | -2.6374e-05 | 0.048039 | -0.0031612
On beam | 3 |  | Load case | 8 |  |  | 1.1914 | 2 | -0.10863 | 0.002901 | -0.46828 | -2.6374e-05 | -0.30021 | 0.00029505
On beam | 3 |  | Load case | 8 |  |  | 1.1914 | 3 | -0.10863 | 0.002901 | -0.46828 | -2.6374e-05 | -0.30021 | 0.00029505
On beam | 3 |  | Load case | 8 |  |  | 1.1914 | 4 | -0.10863 | 0.002901 | -0.46828 | -2.6374e-05 | -0.30021 | 0.00029505
On beam | 3 |  | Load case | 8 |  |  | 1.8828 | 5 | -0.12956 | 0.002901 | -0.57887 | -2.6374e-05 | -0.67496 | 0.0023008
On beam | 3 |  | Load case | 8 |  |  | 1.8828 | 6 | 0.036585 | 0.018253 | 0.16468 | -0.00022549 | -0.071573 | -0.0038332
On beam | 3 |  | Load case | 8 |  |  | 2.3828 | 7 | 0.028367 | 0.018253 | 0.12124 | -0.00022549 | -9.2692e-05 | 0.0052932
On beam | 3 |  | Load case | 10 |  |  | 0 | 1 | -0.0048787 | 0.0030041 | 0.1422 | -9.1027e-05 | -0.00144 | -0.0032821
On beam | 3 |  | Load case | 10 |  |  | 1.1914 | 2 | -0.19977 | 0.0030041 | -0.88796 | -9.1027e-05 | -0.44569 | 0.00029703
On beam | 3 |  | Load case | 10 |  |  | 1.1914 | 3 | -0.19977 | 0.0030041 | -0.88796 | -9.1027e-05 | -0.44569 | 0.00029703
On beam | 3 |  | Load case | 10 |  |  | 1.1914 | 4 | -0.19977 | 0.0030041 | -0.88796 | -9.1027e-05 | -0.44569 | 0.00029703
On beam | 3 |  | Load case | 10 |  |  | 1.8828 | 5 | -0.31288 | 0.0030041 | -1.4858 | -9.1027e-05 | -1.2663 | 0.0023741
On beam | 3 |  | Load case | 10 |  |  | 1.8828 | 6 | 0.092355 | 0.017911 | 0.44855 | -8.174e-05 | -0.11634 | -0.0031272
On beam | 3 |  | Load case | 10 |  |  | 2.3828 | 7 | 0.010563 | 0.017911 | 0.016215 | -8.174e-05 | -0.00014738 | 0.0058283
On beam | 3 |  | Load case | 11 |  |  | 0 | 1 | 0.01863 | -0.0044444 | 0.031074 | -2.6949e-05 | -0.025649 | 0.0051501
On beam | 3 |  | Load case | 11 |  |  | 1.1914 | 2 | 0.01863 | -0.0044444 | 0.22862 | -2.6949e-05 | 0.10054 | -0.00014499
On beam | 3 |  | Load case | 11 |  |  | 1.8828 | 3 | 0.01863 | -0.0044444 | 0.38889 | -2.6949e-05 | 0.31501 | -0.0032179
On beam | 3 |  | Load case | 11 |  |  | 1.8828 | 4 | -0.01934 | -0.032816 | -0.44649 | 0.00022616 | 0.15062 | 0.0055563
On beam | 3 |  | Load case | 11 |  |  | 2.3828 | 5 | -0.01934 | -0.032816 | -0.15582 | 0.00022616 | 3.7031e-05 | -0.010852
On beam | 3 |  | Load case | 12 |  |  | 0 | 1 | 0.028087 | -0.006708 | 0.043618 | -4.2429e-05 | -0.038574 | 0.0077708
On beam | 3 |  | Load case | 12 |  |  | 1.1914 | 2 | 0.028087 | -0.006708 | 0.3415 | -4.2429e-05 | 0.14705 | -0.00022117
On beam | 3 |  | Load case | 12 |  |  | 1.1914 | 3 | 0.028087 | -0.006708 | 0.3415 | -4.2429e-05 | 0.14705 | -0.00022117
On beam | 3 |  | Load case | 12 |  |  | 1.1914 | 4 | 0.028087 | -0.006708 | 0.3415 | -4.2429e-05 | 0.14705 | -0.00022117
On beam | 3 |  | Load case | 12 |  |  | 1.8828 | 5 | 0.028087 | -0.006708 | 0.58612 | -4.2429e-05 | 0.46913 | -0.0048592
On beam | 3 |  | Load case | 12 |  |  | 1.8828 | 6 | -0.029182 | -0.04956 | -0.66733 | 0.00034501 | 0.22511 | 0.0084028
On beam | 3 |  | Load case | 12 |  |  | 2.3828 | 7 | -0.029182 | -0.04956 | -0.23289 | 0.00034501 | 5.6117e-05 | -0.016377
On beam | 3 |  | Load case | 13 |  |  | 0 | 1 | -0.016433 | 0.004223 | -0.17009 | -2.8079e-05 | 0.039187 | -0.0048476
On beam | 3 |  | Load case | 13 |  |  | 1.1914 | 2 | -0.016433 | 0.004223 | -0.43016 | -2.8079e-05 | -0.31229 | 0.0001837
On beam | 3 |  | Load case | 13 |  |  | 1.1914 | 3 | -0.016433 | 0.004223 | -0.43016 | -2.8079e-05 | -0.31229 | 0.0001837
On beam | 3 |  | Load case | 13 |  |  | 1.1914 | 4 | -0.016433 | 0.004223 | -0.43016 | -2.8079e-05 | -0.31229 | 0.0001837
On beam | 3 |  | Load case | 13 |  |  | 1.8828 | 5 | -0.016433 | 0.004223 | -0.52409 | -2.8079e-05 | -0.64748 | 0.0031035
On beam | 3 |  | Load case | 13 |  |  | 1.8828 | 6 | 0.018108 | 0.032748 | 0.013872 | -0.00024929 | -0.007063 | -0.0059295
On beam | 3 |  | Load case | 13 |  |  | 2.3828 | 7 | 0.018108 | 0.032748 | 0.013872 | -0.00024929 | -0.0001272 | 0.010444
On beam | 3 |  | Load case | 14 |  |  | 0 | 1 | 0.029716 | -0.0076594 | 0.29321 | 4.6662e-05 | -0.070101 | 0.0087898
On beam | 3 |  | Load case | 14 |  |  | 1.1914 | 2 | 0.029716 | -0.0076594 | 0.77797 | 4.6662e-05 | 0.55551 | -0.00033568
On beam | 3 |  | Load case | 14 |  |  | 1.1914 | 3 | 0.029716 | -0.0076594 | 0.77797 | 4.6662e-05 | 0.55551 | -0.00033568
On beam | 3 |  | Load case | 14 |  |  | 1.1914 | 4 | 0.029716 | -0.0076594 | 0.77797 | 4.6662e-05 | 0.55551 | -0.00033568
On beam | 3 |  | Load case | 14 |  |  | 1.8828 | 5 | 0.029716 | -0.0076594 | 0.95725 | 4.6662e-05 | 1.1651 | -0.0056314
On beam | 3 |  | Load case | 14 |  |  | 1.8828 | 6 | -0.032826 | -0.059443 | -0.00033459 | 0.00045708 | 0.0044688 | 0.010781
On beam | 3 |  | Load case | 14 |  |  | 2.3828 | 7 | -0.032826 | -0.059443 | -0.01661 | 0.00045708 | 0.00023273 | -0.01894
On beam | 3 |  | Load case | 15 |  |  | 0 | 1 | 0.044901 | -0.011579 | 0.4414 | 7.0125e-05 | -0.10589 | 0.013287
On beam | 3 |  | Load case | 15 |  |  | 1.1914 | 2 | 0.044901 | -0.011579 | 1.177 | 7.0125e-05 | 0.83921 | -0.00050814
On beam | 3 |  | Load case | 15 |  |  | 1.1914 | 3 | 0.044901 | -0.011579 | 1.177 | 7.0125e-05 | 0.83921 | -0.00050814
On beam | 3 |  | Load case | 15 |  |  | 1.1914 | 4 | 0.044901 | -0.011579 | 1.177 | 7.0125e-05 | 0.83921 | -0.00050814
On beam | 3 |  | Load case | 15 |  |  | 1.8828 | 5 | 0.044901 | -0.011579 | 1.4493 | 7.0124e-05 | 1.7619 | -0.0085141
On beam | 3 |  | Load case | 15 |  |  | 1.8828 | 6 | -0.04962 | -0.089882 | 0.0062215 | 0.00069201 | 0.0045063 | 0.016307
On beam | 3 |  | Load case | 15 |  |  | 2.3828 | 7 | -0.04962 | -0.089882 | -0.022836 | 0.00069201 | 0.00035273 | -0.028634
On beam | 3 |  | Load case | 16 |  |  | 0 | 1 | 0.26913 | -0.027754 | 0.0049195 | -0.00031897 | 0.01051 | 0.022048
On beam | 3 |  | Load case | 16 |  |  | 1.1914 | 2 | 0.26913 | -0.027754 | -0.062328 | -0.00031897 | -0.013241 | -0.011018
On beam | 3 |  | Load case | 16 |  |  | 1.8828 | 3 | 0.26913 | -0.027754 | -0.088968 | -0.00031897 | -0.068615 | -0.030207
On beam | 3 |  | Load case | 16 |  |  | 1.8828 | 4 | -0.0041273 | 0.28358 | -0.30459 | 0.0010941 | 0.15461 | -0.072838
On beam | 3 |  | Load case | 16 |  |  | 2.3828 | 5 | -0.0041273 | 0.28358 | -0.31505 | 0.0010941 | -0.00029631 | 0.068951
On beam | 3 |  | Load case | 17 |  |  | 0 | 1 | 0.022486 | -0.0032831 | 0.0062445 | 1.75e-05 | 0.00037667 | 0.002692
On beam | 3 |  | Load case | 17 |  |  | 1.1914 | 2 | 0.022486 | -0.0032831 | 0.0062445 | 1.75e-05 | 0.0078164 | -0.0012195
On beam | 3 |  | Load case | 17 |  |  | 1.8828 | 3 | 0.022486 | -0.0032831 | 0.0062445 | 1.75e-05 | 0.012134 | -0.0034895
On beam | 3 |  | Load case | 17 |  |  | 1.8828 | 4 | 0.0070322 | 0.044481 | -0.046836 | -6.0022e-05 | 0.023379 | -0.011824
On beam | 3 |  | Load case | 17 |  |  | 2.3828 | 5 | 0.0070322 | 0.044481 | -0.046836 | -6.0022e-05 | -3.9258e-05 | 0.010416
On beam | 3 |  | Load case | 18 |  |  | 0 | 1 | 0.041998 | -0.0044504 | 0.0073939 | -4.7659e-05 | -0.00016132 | 0.0036125
On beam | 3 |  | Load case | 18 |  |  | 1.1914 | 2 | 0.041998 | -0.0044504 | 0.0073939 | -4.7659e-05 | 0.0086479 | -0.0016897
On beam | 3 |  | Load case | 18 |  |  | 1.8828 | 3 | 0.041998 | -0.0044504 | 0.0073939 | -4.7659e-05 | 0.01376 | -0.0047667
On beam | 3 |  | Load case | 18 |  |  | 1.8828 | 4 | -0.0015455 | 0.041818 | -0.05266 | 0.00017596 | 0.026289 | -0.010879
On beam | 3 |  | Load case | 18 |  |  | 2.3828 | 5 | -0.0015455 | 0.041818 | -0.05266 | 0.00017596 | -4.0705e-05 | 0.01003
On beam | 3 |  | Load case | 19 |  |  | 0 | 1 | 0.28819 | -0.03245 | 0.15689 | -0.00029311 | -0.029967 | 0.027543
On beam | 3 |  | Load case | 19 |  |  | 1.1914 | 2 | 0.28819 | -0.03245 | 0.32501 | -0.00029311 | 0.23098 | -0.011119
On beam | 3 |  | Load case | 19 |  |  | 1.1914 | 3 | 0.28819 | -0.03245 | 0.32501 | -0.00029311 | 0.23098 | -0.011119
On beam | 3 |  | Load case | 19 |  |  | 1.1914 | 4 | 0.28819 | -0.03245 | 0.32501 | -0.00029311 | 0.23098 | -0.011119
On beam | 3 |  | Load case | 19 |  |  | 1.8828 | 5 | 0.28819 | -0.03245 | 0.39161 | -0.00029311 | 0.4864 | -0.033555
On beam | 3 |  | Load case | 19 |  |  | 1.8828 | 6 | -0.025045 | 0.24795 | -0.4435 | 0.0012913 | 0.21502 | -0.066845
On beam | 3 |  | Load case | 19 |  |  | 2.3828 | 7 | -0.025045 | 0.24795 | -0.41734 | 0.0012913 | -0.00019063 | 0.057128
On beam | 3 |  | Load case | 20 |  |  | 0 | 1 | 0.30997 | -0.037817 | 0.33057 | -0.00026355 | -0.076227 | 0.033822
On beam | 3 |  | Load case | 20 |  |  | 1.1914 | 2 | 0.30997 | -0.037817 | 0.76768 | -0.00026355 | 0.5101 | -0.011234
On beam | 3 |  | Load case | 20 |  |  | 1.1914 | 3 | 0.30997 | -0.037817 | 0.76768 | -0.00026355 | 0.5101 | -0.011234
On beam | 3 |  | Load case | 20 |  |  | 1.1914 | 4 | 0.30997 | -0.037817 | 0.76768 | -0.00026355 | 0.5101 | -0.011234
On beam | 3 |  | Load case | 20 |  |  | 1.8828 | 5 | 0.30997 | -0.037817 | 0.94084 | -0.00026355 | 1.1207 | -0.037381
On beam | 3 |  | Load case | 20 |  |  | 1.8828 | 6 | -0.048951 | 0.20722 | -0.60226 | 0.0015166 | 0.28405 | -0.059996
On beam | 3 |  | Load case | 20 |  |  | 2.3828 | 7 | -0.048951 | 0.20722 | -0.53424 | 0.0015166 | -6.9842e-05 | 0.043616
On beam | 3 |  | Load case | 21 |  |  | 0 | 1 | 0.33116 | -0.013736 | -0.12098 | 0.00033041 | 0.012767 | 0.013579
On beam | 3 |  | Load case | 21 |  |  | 1.1914 | 2 | 0.33116 | -0.013736 | -0.18823 | 0.00033041 | -0.16098 | -0.0027861
On beam | 3 |  | Load case | 21 |  |  | 1.1914 | 3 | 0.33116 | -0.013736 | -0.18823 | 0.00033041 | -0.16098 | -0.0027861
On beam | 3 |  | Load case | 21 |  |  | 1.1914 | 4 | 0.33116 | -0.013736 | -0.18823 | 0.00033041 | -0.16098 | -0.0027861
On beam | 3 |  | Load case | 21 |  |  | 1.8828 | 5 | 0.33116 | -0.013736 | -0.21487 | 0.00033041 | -0.30341 | -0.012283
On beam | 3 |  | Load case | 21 |  |  | 1.8828 | 6 | 0.15016 | 0.034392 | 0.38639 | -0.0012309 | -0.19024 | -0.0022887
On beam | 3 |  | Load case | 21 |  |  | 2.3828 | 7 | 0.15016 | 0.034392 | 0.37593 | -0.0012309 | 0.00034072 | 0.014907
On beam | 3 |  | Load case | 22 |  |  | 0 | 1 | 0.35022 | -0.018432 | 0.03099 | 0.00035627 | -0.02771 | 0.019074
On beam | 3 |  | Load case | 22 |  |  | 1.1914 | 2 | 0.35022 | -0.018432 | 0.19911 | 0.00035627 | 0.083242 | -0.0028869
On beam | 3 |  | Load case | 22 |  |  | 1.1914 | 3 | 0.35022 | -0.018432 | 0.19911 | 0.00035627 | 0.083242 | -0.0028869
On beam | 3 |  | Load case | 22 |  |  | 1.1914 | 4 | 0.35022 | -0.018432 | 0.19911 | 0.00035627 | 0.083242 | -0.0028869
On beam | 3 |  | Load case | 22 |  |  | 1.8828 | 5 | 0.35022 | -0.018432 | 0.26571 | 0.00035627 | 0.25161 | -0.015631
On beam | 3 |  | Load case | 22 |  |  | 1.8828 | 6 | 0.12924 | -0.0012406 | 0.24748 | -0.0010337 | -0.12983 | 0.0037045
On beam | 3 |  | Load case | 22 |  |  | 2.3828 | 7 | 0.12924 | -0.0012406 | 0.27364 | -0.0010337 | 0.00044641 | 0.0030843
On beam | 3 |  | Load case | 23 |  |  | 0 | 1 | 0.372 | -0.0238 | 0.20467 | 0.00038583 | -0.07397 | 0.025353
On beam | 3 |  | Load case | 23 |  |  | 1.1914 | 2 | 0.372 | -0.0238 | 0.64178 | 0.00038583 | 0.36236 | -0.003002
On beam | 3 |  | Load case | 23 |  |  | 1.1914 | 3 | 0.372 | -0.0238 | 0.64178 | 0.00038583 | 0.36236 | -0.003002
On beam | 3 |  | Load case | 23 |  |  | 1.1914 | 4 | 0.372 | -0.0238 | 0.64178 | 0.00038583 | 0.36236 | -0.003002
On beam | 3 |  | Load case | 23 |  |  | 1.8828 | 5 | 0.372 | -0.0238 | 0.81494 | 0.00038583 | 0.88591 | -0.019457
On beam | 3 |  | Load case | 23 |  |  | 1.8828 | 6 | 0.10533 | -0.041964 | 0.088724 | -0.00080835 | -0.060799 | 0.010554
On beam | 3 |  | Load case | 23 |  |  | 2.3828 | 7 | 0.10533 | -0.041964 | 0.15674 | -0.00080835 | 0.00056719 | -0.010428
On beam | 4 |  | Load case | 1 |  |  | 0 | 1 | 0.0040828 | 0.026503 | -0.14127 | -5.5023e-05 | -0.00036825 | -0.001526
On beam | 4 |  | Load case | 1 |  |  | 1.4 | 2 | 0.0040828 | -0.044106 | 0.22198 | -5.5023e-05 | 0.056134 | -0.013848
On beam | 4 |  | Load case | 1 |  |  | 1.4 | 3 | -0.0094282 | 0.035305 | -0.18163 | -1.3493e-09 | 0.055898 | -0.0097812
On beam | 4 |  | Load case | 1 |  |  | 2.1 | 4 | -0.0094282 | -8.4577e-08 | 6.0104e-07 | -1.3493e-09 | -0.009308 | 0.0028935
On beam | 4 |  | Load case | 1 |  |  | 2.8 | 5 | -0.0094282 | -0.035304 | 0.18162 | -1.3493e-09 | 0.055898 | -0.0097812
On beam | 4 |  | Load case | 1 |  |  | 2.8 | 6 | 0.0040828 | 0.044106 | -0.22199 | 5.5022e-05 | 0.056135 | -0.013848
On beam | 4 |  | Load case | 1 |  |  | 4.2 | 7 | 0.0040828 | -0.026503 | 0.14127 | 5.5022e-05 | -0.00036824 | -0.001526
On beam | 4 |  | Load case | 4 |  |  | 0 | 1 | -0.0078063 | 0.00013421 | -0.028651 | -9.2691e-05 | -0.00048543 | 0.0040337
On beam | 4 |  | Load case | 4 |  |  | 1.4 | 2 | -0.0078063 | -0.019271 | 0.071181 | -9.2691e-05 | 0.029287 | -0.0093626
On beam | 4 |  | Load case | 4 |  |  | 1.4 | 3 | -0.026059 | 0.009703 | -0.049917 | -9.9889e-10 | 0.029088 | -0.0040682
On beam | 4 |  | Load case | 4 |  |  | 2.1 | 4 | -0.026059 | -1.2005e-07 | 8.1703e-07 | -9.9889e-10 | 0.0087229 | -0.00010955
On beam | 4 |  | Load case | 4 |  |  | 2.8 | 5 | -0.026059 | -0.0097023 | 0.049914 | -9.9889e-10 | 0.029089 | -0.0040683
On beam | 4 |  | Load case | 4 |  |  | 2.8 | 6 | -0.0078062 | 0.019272 | -0.071184 | 9.2691e-05 | 0.029288 | -0.0093626
On beam | 4 |  | Load case | 4 |  |  | 4.2 | 7 | -0.0078062 | -0.00013358 | 0.028647 | 9.2691e-05 | -0.00048542 | 0.0040337
On beam | 4 |  | Load case | 5 |  |  | 0 | 1 | -0.020513 | -0.010159 | -0.038888 | -1.5538e-05 | -0.00017913 | 0.0069906
On beam | 4 |  | Load case | 5 |  |  | 1.4 | 2 | -0.020513 | -0.010607 | 0.05069 | -1.5538e-05 | 0.0080827 | -0.0075455
On beam | 4 |  | Load case | 5 |  |  | 1.4 | 3 | -0.037872 | 0.00022422 | -0.044789 | -1.192e-09 | 0.0080037 | -0.001754
On beam | 4 |  | Load case | 5 |  |  | 2.1 | 4 | -0.037872 | -4.2999e-08 | 1.6013e-07 | -1.192e-09 | -0.0076724 | -0.0016755
On beam | 4 |  | Load case | 5 |  |  | 2.8 | 5 | -0.037872 | -0.0002243 | 0.044789 | -1.192e-09 | 0.0080039 | -0.001754
On beam | 4 |  | Load case | 5 |  |  | 2.8 | 6 | -0.020513 | 0.010607 | -0.050691 | 1.5536e-05 | 0.0080829 | -0.0075456
On beam | 4 |  | Load case | 5 |  |  | 4.2 | 7 | -0.020513 | 0.010159 | 0.038888 | 1.5536e-05 | -0.00017913 | 0.0069906
On beam | 4 |  | Load case | 6 |  |  | 0 | 1 | -0.017347 | 0.00029825 | -0.063669 | -0.00020598 | -0.0010787 | 0.0089638
On beam | 4 |  | Load case | 6 |  |  | 1.4 | 2 | -0.017347 | -0.042825 | 0.15818 | -0.00020598 | 0.065083 | -0.020806
On beam | 4 |  | Load case | 6 |  |  | 1.4 | 3 | -0.057909 | 0.021562 | -0.11093 | -2.2198e-09 | 0.064641 | -0.0090405
On beam | 4 |  | Load case | 6 |  |  | 2.1 | 4 | -0.057909 | -2.6678e-07 | 1.8156e-06 | -2.2198e-09 | 0.019384 | -0.00024345
On beam | 4 |  | Load case | 6 |  |  | 2.8 | 5 | -0.057909 | -0.021561 | 0.11092 | -2.2198e-09 | 0.064642 | -0.0090406
On beam | 4 |  | Load case | 6 |  |  | 2.8 | 6 | -0.017347 | 0.042826 | -0.15819 | 0.00020598 | 0.065084 | -0.020806
On beam | 4 |  | Load case | 6 |  |  | 4.2 | 7 | -0.017347 | -0.00029685 | 0.063661 | 0.00020598 | -0.0010787 | 0.0089638
On beam | 4 |  | Load case | 7 |  |  | 0 | 1 | -0.0078063 | 0.00013421 | -0.028651 | -9.2691e-05 | -0.00048543 | 0.0040337
On beam | 4 |  | Load case | 7 |  |  | 1.4 | 2 | -0.0078063 | -0.019271 | 0.071181 | -9.2691e-05 | 0.029287 | -0.0093626
On beam | 4 |  | Load case | 7 |  |  | 1.4 | 3 | -0.026059 | 0.009703 | -0.049917 | -9.9889e-10 | 0.029088 | -0.0040682
On beam | 4 |  | Load case | 7 |  |  | 2.1 | 4 | -0.026059 | -1.2005e-07 | 8.1703e-07 | -9.9889e-10 | 0.0087229 | -0.00010955
On beam | 4 |  | Load case | 7 |  |  | 2.8 | 5 | -0.026059 | -0.0097023 | 0.049914 | -9.9889e-10 | 0.029089 | -0.0040683
On beam | 4 |  | Load case | 7 |  |  | 2.8 | 6 | -0.0078062 | 0.019272 | -0.071184 | 9.2691e-05 | 0.029288 | -0.0093626
On beam | 4 |  | Load case | 7 |  |  | 4.2 | 7 | -0.0078062 | -0.00013358 | 0.028647 | 9.2691e-05 | -0.00048542 | 0.0040337
On beam | 4 |  | Load case | 8 |  |  | 0 | 1 | -0.0078063 | 0.00013421 | -0.028651 | -9.2691e-05 | -0.00048543 | 0.0040337
On beam | 4 |  | Load case | 8 |  |  | 1.4 | 2 | -0.0078063 | -0.019271 | 0.071181 | -9.2691e-05 | 0.029287 | -0.0093626
On beam | 4 |  | Load case | 8 |  |  | 1.4 | 3 | -0.026059 | 0.009703 | -0.049917 | -9.9889e-10 | 0.029088 | -0.0040682
On beam | 4 |  | Load case | 8 |  |  | 2.1 | 4 | -0.026059 | -1.2005e-07 | 8.1703e-07 | -9.9889e-10 | 0.0087229 | -0.00010955
On beam | 4 |  | Load case | 8 |  |  | 2.8 | 5 | -0.026059 | -0.0097023 | 0.049914 | -9.9889e-10 | 0.029089 | -0.0040683
On beam | 4 |  | Load case | 8 |  |  | 2.8 | 6 | -0.0078062 | 0.019272 | -0.071184 | 9.2691e-05 | 0.029288 | -0.0093626
On beam | 4 |  | Load case | 8 |  |  | 4.2 | 7 | -0.0078062 | -0.00013358 | 0.028647 | 9.2691e-05 | -0.00048542 | 0.0040337
On beam | 4 |  | Load case | 10 |  |  | 0 | 1 | -0.017366 | -0.010644 | 0.016162 | -0.00014738 | -6.7831e-05 | 0.0070599
On beam | 4 |  | Load case | 10 |  |  | 1.4 | 2 | -0.017366 | -0.010644 | 0.016162 | -0.00014738 | 0.022558 | -0.0078416
On beam | 4 |  | Load case | 10 |  |  | 1.4 | 3 | -0.035277 | 9.9158e-10 | 3.3922e-08 | -2.8777e-11 | 0.022506 | -0.0020129
On beam | 4 |  | Load case | 10 |  |  | 2.1 | 4 | -0.035277 | 9.9158e-10 | 3.3922e-08 | -2.8777e-11 | 0.022506 | -0.0020129
On beam | 4 |  | Load case | 10 |  |  | 2.8 | 5 | -0.035277 | 9.9158e-10 | 3.3922e-08 | -2.8777e-11 | 0.022506 | -0.0020129
On beam | 4 |  | Load case | 10 |  |  | 2.8 | 6 | -0.017366 | 0.010644 | -0.016162 | 0.00014738 | 0.022558 | -0.0078416
On beam | 4 |  | Load case | 10 |  |  | 4.2 | 7 | -0.017366 | 0.010644 | -0.016162 | 0.00014738 | -6.7831e-05 | 0.0070599
On beam | 4 |  | Load case | 11 |  |  | 0 | 1 | 0.038166 | 0.019028 | 0.062281 | 3.7031e-05 | 0.00033341 | -0.013055
On beam | 4 |  | Load case | 11 |  |  | 1.4 | 2 | 0.038166 | 0.019756 | -0.083054 | 3.7031e-05 | -0.014207 | 0.014093
On beam | 4 |  | Load case | 11 |  |  | 1.4 | 3 | 0.070983 | -0.00036376 | 0.072667 | 2.3244e-09 | -0.014036 | 0.0032402
On beam | 4 |  | Load case | 11 |  |  | 2.1 | 4 | 0.070983 | 8.4568e-08 | -3.1513e-07 | 2.3244e-09 | 0.011398 | 0.0031129
On beam | 4 |  | Load case | 11 |  |  | 2.8 | 5 | 0.070983 | 0.00036393 | -0.072668 | 2.3244e-09 | -0.014036 | 0.0032403
On beam | 4 |  | Load case | 11 |  |  | 2.8 | 6 | 0.038166 | -0.019756 | 0.083054 | -3.7029e-05 | -0.014208 | 0.014093
On beam | 4 |  | Load case | 11 |  |  | 4.2 | 7 | 0.038166 | -0.019028 | -0.062281 | -3.7029e-05 | 0.00033341 | -0.013055
On beam | 4 |  | Load case | 12 |  |  | 0 | 1 | 0.057615 | 0.028716 | 0.093094 | 5.6117e-05 | 0.00050584 | -0.0197
On beam | 4 |  | Load case | 12 |  |  | 1.4 | 2 | 0.057615 | 0.029803 | -0.12413 | 5.6117e-05 | -0.021216 | 0.021264
On beam | 4 |  | Load case | 12 |  |  | 1.4 | 3 | 0.10717 | -0.00054368 | 0.10861 | 3.5192e-09 | -0.020953 | 0.0048849
On beam | 4 |  | Load case | 12 |  |  | 2.1 | 4 | 0.10717 | 1.2819e-07 | -4.7804e-07 | 3.5192e-09 | 0.01706 | 0.0046947
On beam | 4 |  | Load case | 12 |  |  | 2.8 | 5 | 0.10717 | 0.00054394 | -0.10861 | 3.5192e-09 | -0.020954 | 0.0048851
On beam | 4 |  | Load case | 12 |  |  | 2.8 | 6 | 0.057615 | -0.029804 | 0.12413 | -5.6113e-05 | -0.021217 | 0.021264
On beam | 4 |  | Load case | 12 |  |  | 4.2 | 7 | 0.057615 | -0.028716 | -0.093094 | -5.6113e-05 | 0.00050584 | -0.0197
On beam | 4 |  | Load case | 13 |  |  | 0 | 1 | -0.031431 | -0.018177 | 0.01378 | -0.0001272 | -6.3759e-05 | 0.012134
On beam | 4 |  | Load case | 13 |  |  | 1.4 | 2 | -0.031431 | -0.018177 | 0.01378 | -0.0001272 | 0.019229 | -0.013314
On beam | 4 |  | Load case | 13 |  |  | 1.4 | 3 | -0.064179 | -9.0824e-08 | 3.115e-07 | -2.5803e-09 | 0.019032 | -0.0028689
On beam | 4 |  | Load case | 13 |  |  | 2.1 | 4 | -0.064179 | -9.0824e-08 | 3.115e-07 | -2.5803e-09 | 0.019032 | -0.002869
On beam | 4 |  | Load case | 13 |  |  | 2.8 | 5 | -0.064179 | -9.0824e-08 | 3.115e-07 | -2.5803e-09 | 0.019032 | -0.0028691
On beam | 4 |  | Load case | 13 |  |  | 2.8 | 6 | -0.031431 | 0.018177 | -0.013781 | 0.00012719 | 0.019229 | -0.013314
On beam | 4 |  | Load case | 13 |  |  | 4.2 | 7 | -0.031431 | 0.018177 | -0.013781 | 0.00012719 | -6.3757e-05 | 0.012134
On beam | 4 |  | Load case | 14 |  |  | 0 | 1 | 0.056944 | 0.032969 | -0.02865 | 0.00023273 | 0.0001159 | -0.021995
On beam | 4 |  | Load case | 14 |  |  | 1.4 | 2 | 0.056944 | 0.032928 | -0.020513 | 0.00023273 | -0.034298 | 0.024133
On beam | 4 |  | Load case | 14 |  |  | 1.4 | 3 | 0.11639 | 2.0537e-05 | -0.0040693 | 4.6764e-09 | -0.033936 | 0.0051903
On beam | 4 |  | Load case | 14 |  |  | 2.1 | 4 | 0.11639 | 1.651e-07 | -5.6768e-07 | 4.6764e-09 | -0.035361 | 0.0051975
On beam | 4 |  | Load case | 14 |  |  | 2.8 | 5 | 0.11639 | -2.0207e-05 | 0.0040682 | 4.6764e-09 | -0.033937 | 0.0051905
On beam | 4 |  | Load case | 14 |  |  | 2.8 | 6 | 0.056945 | -0.032929 | 0.020513 | -0.00023272 | -0.034299 | 0.024133
On beam | 4 |  | Load case | 14 |  |  | 4.2 | 7 | 0.056945 | -0.032969 | 0.028651 | -0.00023272 | 0.0001159 | -0.021996
On beam | 4 |  | Load case | 15 |  |  | 0 | 1 | 0.086047 | 0.049842 | -0.044378 | 0.00035273 | 0.00017371 | -0.033248
On beam | 4 |  | Load case | 15 |  |  | 1.4 | 2 | 0.086047 | 0.049769 | -0.02985 | 0.00035273 | -0.051786 | 0.03648
On beam | 4 |  | Load case | 15 |  |  | 1.4 | 3 | 0.17593 | 3.6622e-05 | -0.0072651 | 7.0708e-09 | -0.051237 | 0.007843
On beam | 4 |  | Load case | 15 |  |  | 2.1 | 4 | 0.17593 | 2.4971e-07 | -8.5869e-07 | 7.0708e-09 | -0.05378 | 0.0078559
On beam | 4 |  | Load case | 15 |  |  | 2.8 | 5 | 0.17593 | -3.6122e-05 | 0.0072634 | 7.0708e-09 | -0.051238 | 0.0078434
On beam | 4 |  | Load case | 15 |  |  | 2.8 | 6 | 0.086047 | -0.04977 | 0.02985 | -0.00035272 | -0.051787 | 0.03648
On beam | 4 |  | Load case | 15 |  |  | 4.2 | 7 | 0.086047 | -0.049843 | 0.044379 | -0.00035272 | 0.00017371 | -0.033249
On beam | 4 |  | Load case | 16 |  |  | 0 | 1 | -0.42146 | -0.10297 | 0.11058 | 0.00014868 | -0.0019152 | 0.10322
On beam | 4 |  | Load case | 16 |  |  | 1.4 | 2 | -0.42146 | -0.10309 | 0.13465 | 0.00014868 | 0.16974 | -0.041018
On beam | 4 |  | Load case | 16 |  |  | 1.4 | 3 | -0.45586 | 0.048945 | -0.24052 | -0.00019204 | 0.16859 | -0.026104
On beam | 4 |  | Load case | 16 |  |  | 2.1 | 4 | -0.45586 | 0.048885 | -0.22849 | -0.00019204 | 0.0037362 | 0.0081401
On beam | 4 |  | Load case | 16 |  |  | 2.8 | 5 | -0.45586 | 0.048825 | -0.21645 | -0.00019204 | -0.15129 | 0.042335
On beam | 4 |  | Load case | 16 |  |  | 2.8 | 6 | -0.17228 | 0.04312 | 0.098574 | 0.00010427 | -0.15273 | -0.02661
On beam | 4 |  | Load case | 16 |  |  | 4.2 | 7 | -0.17228 | 0.042999 | 0.12265 | 0.00010427 | 0.0021212 | 0.033674
On beam | 4 |  | Load case | 17 |  |  | 0 | 1 | -0.094082 | 0.0063445 | 0.010601 | 4.3154e-05 | 0.011133 | 0.00083527
On beam | 4 |  | Load case | 17 |  |  | 1.4 | 2 | -0.094082 | 0.0063445 | 0.010601 | 4.3154e-05 | 0.025975 | 0.0097175
On beam | 4 |  | Load case | 17 |  |  | 1.4 | 3 | -0.071684 | 0.0025868 | -0.032033 | -3.6697e-05 | 0.02436 | 0.00034217
On beam | 4 |  | Load case | 17 |  |  | 2.1 | 4 | -0.071684 | 0.0025868 | -0.032033 | -3.6697e-05 | 0.0019367 | 0.0021529
On beam | 4 |  | Load case | 17 |  |  | 2.8 | 5 | -0.071684 | 0.0025868 | -0.032033 | -3.6697e-05 | -0.020486 | 0.0039637
On beam | 4 |  | Load case | 17 |  |  | 2.8 | 6 | -0.027203 | 0.0093843 | 0.014837 | 2.5606e-06 | -0.020478 | -0.0064526
On beam | 4 |  | Load case | 17 |  |  | 4.2 | 7 | -0.027203 | 0.0093843 | 0.014837 | 2.5606e-06 | 0.00029395 | 0.0066855
On beam | 4 |  | Load case | 18 |  |  | 0 | 1 | -0.062685 | -0.014841 | 0.017971 | 2.7361e-05 | -0.00027689 | 0.01517
On beam | 4 |  | Load case | 18 |  |  | 1.4 | 2 | -0.062685 | -0.014841 | 0.017971 | 2.7361e-05 | 0.024883 | -0.0056072
On beam | 4 |  | Load case | 18 |  |  | 1.4 | 3 | -0.066389 | 0.0074773 | -0.034949 | -2.9374e-05 | 0.024712 | -0.0038428
On beam | 4 |  | Load case | 18 |  |  | 2.1 | 4 | -0.066389 | 0.0074773 | -0.034949 | -2.9374e-05 | 0.00024771 | 0.0013914
On beam | 4 |  | Load case | 18 |  |  | 2.8 | 5 | -0.066389 | 0.0074773 | -0.034949 | -2.9374e-05 | -0.024216 | 0.0066255
On beam | 4 |  | Load case | 18 |  |  | 2.8 | 6 | -0.024571 | 0.0056682 | 0.017702 | 1.1331e-05 | -0.024443 | -0.0034034
On beam | 4 |  | Load case | 18 |  |  | 4.2 | 7 | -0.024571 | 0.0056682 | 0.017702 | 1.1331e-05 | 0.00034051 | 0.0045321
On beam | 4 |  | Load case | 19 |  |  | 0 | 1 | -0.38072 | -0.082173 | 0.13478 | 0.00025437 | -0.0015477 | 0.089071
On beam | 4 |  | Load case | 19 |  |  | 1.4 | 2 | -0.38072 | -0.081872 | 0.074595 | 0.00025437 | 0.14501 | -0.025761
On beam | 4 |  | Load case | 19 |  |  | 1.4 | 3 | -0.37948 | 0.048734 | -0.1984 | -0.00019204 | 0.14399 | -0.022671
On beam | 4 |  | Load case | 19 |  |  | 2.1 | 4 | -0.37948 | 0.048885 | -0.22849 | -0.00019204 | -0.0036723 | 0.011487
On beam | 4 |  | Load case | 19 |  |  | 2.8 | 5 | -0.37948 | 0.049036 | -0.25858 | -0.00019204 | -0.17589 | 0.045768
On beam | 4 |  | Load case | 19 |  |  | 2.8 | 6 | -0.13153 | 0.021901 | 0.15863 | -1.4111e-06 | -0.17747 | -0.011353
On beam | 4 |  | Load case | 19 |  |  | 4.2 | 7 | -0.13153 | 0.022203 | 0.098451 | -1.4111e-06 | 0.0024887 | 0.01952
On beam | 4 |  | Load case | 20 |  |  | 0 | 1 | -0.33416 | -0.058406 | 0.16243 | 0.00037515 | -0.0011277 | 0.072895
On beam | 4 |  | Load case | 20 |  |  | 1.4 | 2 | -0.33416 | -0.057622 | 0.0059612 | 0.00037515 | 0.11674 | -0.008324
On beam | 4 |  | Load case | 20 |  |  | 1.4 | 3 | -0.29219 | 0.048493 | -0.15025 | -0.00019204 | 0.11588 | -0.018748
On beam | 4 |  | Load case | 20 |  |  | 2.1 | 4 | -0.29219 | 0.048885 | -0.22849 | -0.00019204 | -0.012139 | 0.015312
On beam | 4 |  | Load case | 20 |  |  | 2.8 | 5 | -0.29219 | 0.049277 | -0.30672 | -0.00019204 | -0.204 | 0.049691
On beam | 4 |  | Load case | 20 |  |  | 2.8 | 6 | -0.084971 | -0.0023486 | 0.22727 | -0.00012219 | -0.20574 | 0.0060841
On beam | 4 |  | Load case | 20 |  |  | 4.2 | 7 | -0.084971 | -0.0015651 | 0.070799 | -0.00012219 | 0.0029087 | 0.0033446
On beam | 4 |  | Load case | 21 |  |  | 0 | 1 | -0.17228 | -0.042999 | -0.12265 | -0.00010427 | 0.0021212 | 0.033674
On beam | 4 |  | Load case | 21 |  |  | 1.4 | 2 | -0.17228 | -0.04312 | -0.098575 | -0.00010427 | -0.15273 | -0.02661
On beam | 4 |  | Load case | 21 |  |  | 1.4 | 3 | -0.45586 | -0.048825 | 0.21645 | 0.00019204 | -0.15129 | 0.042335
On beam | 4 |  | Load case | 21 |  |  | 2.1 | 4 | -0.45586 | -0.048885 | 0.22849 | 0.00019204 | 0.0037362 | 0.0081401
On beam | 4 |  | Load case | 21 |  |  | 2.8 | 5 | -0.45586 | -0.048946 | 0.24052 | 0.00019204 | 0.16859 | -0.026104
On beam | 4 |  | Load case | 21 |  |  | 2.8 | 6 | -0.42146 | 0.10309 | -0.13465 | -0.00014868 | 0.16974 | -0.041018
On beam | 4 |  | Load case | 21 |  |  | 4.2 | 7 | -0.42146 | 0.10297 | -0.11058 | -0.00014868 | -0.0019152 | 0.10322
On beam | 4 |  | Load case | 22 |  |  | 0 | 1 | -0.13153 | -0.022203 | -0.098449 | 1.412e-06 | 0.0024887 | 0.01952
On beam | 4 |  | Load case | 22 |  |  | 1.4 | 2 | -0.13153 | -0.021901 | -0.15863 | 1.412e-06 | -0.17747 | -0.011353
On beam | 4 |  | Load case | 22 |  |  | 1.4 | 3 | -0.37948 | -0.049036 | 0.25858 | 0.00019204 | -0.17589 | 0.045768
On beam | 4 |  | Load case | 22 |  |  | 2.1 | 4 | -0.37948 | -0.048885 | 0.22849 | 0.00019204 | -0.0036723 | 0.011487
On beam | 4 |  | Load case | 22 |  |  | 2.8 | 5 | -0.37948 | -0.048735 | 0.1984 | 0.00019204 | 0.14399 | -0.022671
On beam | 4 |  | Load case | 22 |  |  | 2.8 | 6 | -0.38072 | 0.081872 | -0.074593 | -0.00025437 | 0.14501 | -0.025761
On beam | 4 |  | Load case | 22 |  |  | 4.2 | 7 | -0.38072 | 0.082173 | -0.13477 | -0.00025437 | -0.0015477 | 0.089071
On beam | 4 |  | Load case | 23 |  |  | 0 | 1 | -0.084971 | 0.0015649 | -0.070794 | 0.0001222 | 0.0029087 | 0.0033447
On beam | 4 |  | Load case | 23 |  |  | 1.4 | 2 | -0.084971 | 0.0023484 | -0.22726 | 0.0001222 | -0.20573 | 0.006084
On beam | 4 |  | Load case | 23 |  |  | 1.4 | 3 | -0.29219 | -0.049277 | 0.30672 | 0.00019204 | -0.204 | 0.049692
On beam | 4 |  | Load case | 23 |  |  | 2.1 | 4 | -0.29219 | -0.048885 | 0.22849 | 0.00019204 | -0.012139 | 0.015312
On beam | 4 |  | Load case | 23 |  |  | 2.8 | 5 | -0.29219 | -0.048493 | 0.15025 | 0.00019204 | 0.11588 | -0.018748
On beam | 4 |  | Load case | 23 |  |  | 2.8 | 6 | -0.33416 | 0.057622 | -0.0059555 | -0.00037515 | 0.11674 | -0.0083239
On beam | 4 |  | Load case | 23 |  |  | 4.2 | 7 | -0.33416 | 0.058405 | -0.16243 | -0.00037515 | -0.0011277 | 0.072895
On beam | 5 |  | Load case | 1 |  |  | 0 | 1 | -0.00073526 | -0.029458 | 0.29953 | -0.0002535 | -0.00012158 | 0.0011766
On beam | 5 |  | Load case | 1 |  |  | 1.4 | 2 | -0.00073526 | 0.048879 | -0.10348 | -0.0002535 | 0.13711 | 0.014771
On beam | 5 |  | Load case | 1 |  |  | 1.4 | 3 | -0.0026903 | -0.034518 | 0.17758 | 1.0033e-09 | 0.16561 | 0.010184
On beam | 5 |  | Load case | 1 |  |  | 2.1 | 4 | -0.0026903 | 4.9222e-07 | -1.6591e-06 | 1.0033e-09 | 0.23059 | -0.0024458
On beam | 5 |  | Load case | 1 |  |  | 2.8 | 5 | -0.0026903 | 0.034518 | -0.17758 | 1.0033e-09 | 0.16561 | 0.010184
On beam | 5 |  | Load case | 1 |  |  | 2.8 | 6 | -0.00073523 | -0.048878 | 0.10347 | 0.00025349 | 0.13712 | 0.014771
On beam | 5 |  | Load case | 1 |  |  | 4.2 | 7 | -0.00073523 | 0.029458 | -0.29953 | 0.00025349 | -0.00012158 | 0.0011766
On beam | 5 |  | Load case | 4 |  |  | 0 | 1 | 0.00096664 | -0.0084359 | 0.15756 | -0.00013088 | -3.9011e-05 | -0.0013798
On beam | 5 |  | Load case | 4 |  |  | 1.4 | 2 | 0.00096664 | 0.024637 | -0.012588 | -0.00013088 | 0.10144 | 0.0099601
On beam | 5 |  | Load case | 4 |  |  | 1.4 | 3 | -0.004865 | -0.0083117 | 0.042761 | 2.1519e-09 | 0.13675 | 0.0046515
On beam | 5 |  | Load case | 4 |  |  | 2.1 | 4 | -0.004865 | -1.1704e-07 | 1.8095e-06 | 2.1519e-09 | 0.15671 | 0.00077251
On beam | 5 |  | Load case | 4 |  |  | 2.8 | 5 | -0.004865 | 0.0083124 | -0.042762 | 2.1519e-09 | 0.13675 | 0.0046517
On beam | 5 |  | Load case | 4 |  |  | 2.8 | 6 | 0.00096665 | -0.024636 | 0.012582 | 0.00013088 | 0.10144 | 0.00996
On beam | 5 |  | Load case | 4 |  |  | 4.2 | 7 | 0.00096665 | 0.0084368 | -0.15756 | 0.00013088 | -3.9013e-05 | -0.0013798
On beam | 5 |  | Load case | 5 |  |  | 0 | 1 | 0.0035088 | 0.0067083 | 0.025852 | -1.5378e-05 | 9.6288e-06 | -0.0041368
On beam | 5 |  | Load case | 5 |  |  | 1.4 | 2 | 0.0035088 | 0.0067779 | 0.011947 | -1.5378e-05 | 0.026469 | 0.0053036
On beam | 5 |  | Load case | 5 |  |  | 1.4 | 3 | 0.0039717 | -5.5625e-06 | 0.001116 | -4.778e-10 | 0.036228 | 0.0021778
On beam | 5 |  | Load case | 5 |  |  | 2.1 | 4 | 0.0039717 | 2.4616e-08 | 1.3873e-07 | -4.778e-10 | 0.036619 | 0.0021758
On beam | 5 |  | Load case | 5 |  |  | 2.8 | 5 | 0.0039717 | 5.6115e-06 | -0.0011157 | -4.778e-10 | 0.036228 | 0.0021778
On beam | 5 |  | Load case | 5 |  |  | 2.8 | 6 | 0.0035088 | -0.006778 | -0.011947 | 1.5375e-05 | 0.026469 | 0.0053036
On beam | 5 |  | Load case | 5 |  |  | 4.2 | 7 | 0.0035088 | -0.0067084 | -0.025852 | 1.5375e-05 | 9.6302e-06 | -0.0041368
On beam | 5 |  | Load case | 6 |  |  | 0 | 1 | 0.0021481 | -0.018747 | 0.35012 | -0.00029085 | -8.6691e-05 | -0.0030663
On beam | 5 |  | Load case | 6 |  |  | 1.4 | 2 | 0.0021481 | 0.054748 | -0.027973 | -0.00029085 | 0.22543 | 0.022134
On beam | 5 |  | Load case | 6 |  |  | 1.4 | 3 | -0.010811 | -0.01847 | 0.095025 | 4.7819e-09 | 0.30389 | 0.010337
On beam | 5 |  | Load case | 6 |  |  | 2.1 | 4 | -0.010811 | -2.601e-07 | 4.021e-06 | 4.7819e-09 | 0.34824 | 0.0017167
On beam | 5 |  | Load case | 6 |  |  | 2.8 | 5 | -0.010811 | 0.018472 | -0.095027 | 4.7819e-09 | 0.30389 | 0.010337
On beam | 5 |  | Load case | 6 |  |  | 2.8 | 6 | 0.0021481 | -0.054746 | 0.02796 | 0.00029084 | 0.22543 | 0.022133
On beam | 5 |  | Load case | 6 |  |  | 4.2 | 7 | 0.0021481 | 0.018748 | -0.35014 | 0.00029084 | -8.6695e-05 | -0.0030662
On beam | 5 |  | Load case | 7 |  |  | 0 | 1 | 0.00096664 | -0.0084359 | 0.15756 | -0.00013088 | -3.9011e-05 | -0.0013798
On beam | 5 |  | Load case | 7 |  |  | 1.4 | 2 | 0.00096664 | 0.024637 | -0.012588 | -0.00013088 | 0.10144 | 0.0099601
On beam | 5 |  | Load case | 7 |  |  | 1.4 | 3 | -0.004865 | -0.0083117 | 0.042761 | 2.1519e-09 | 0.13675 | 0.0046515
On beam | 5 |  | Load case | 7 |  |  | 2.1 | 4 | -0.004865 | -1.1704e-07 | 1.8095e-06 | 2.1519e-09 | 0.15671 | 0.00077251
On beam | 5 |  | Load case | 7 |  |  | 2.8 | 5 | -0.004865 | 0.0083124 | -0.042762 | 2.1519e-09 | 0.13675 | 0.0046517
On beam | 5 |  | Load case | 7 |  |  | 2.8 | 6 | 0.00096665 | -0.024636 | 0.012582 | 0.00013088 | 0.10144 | 0.00996
On beam | 5 |  | Load case | 7 |  |  | 4.2 | 7 | 0.00096665 | 0.0084368 | -0.15756 | 0.00013088 | -3.9013e-05 | -0.0013798
On beam | 5 |  | Load case | 8 |  |  | 0 | 1 | 0.00096664 | -0.0084359 | 0.15756 | -0.00013088 | -3.9011e-05 | -0.0013798
On beam | 5 |  | Load case | 8 |  |  | 1.4 | 2 | 0.00096664 | 0.024637 | -0.012588 | -0.00013088 | 0.10144 | 0.0099601
On beam | 5 |  | Load case | 8 |  |  | 1.4 | 3 | -0.004865 | -0.0083117 | 0.042761 | 2.1519e-09 | 0.13675 | 0.0046515
On beam | 5 |  | Load case | 8 |  |  | 2.1 | 4 | -0.004865 | -1.1704e-07 | 1.8095e-06 | 2.1519e-09 | 0.15671 | 0.00077251
On beam | 5 |  | Load case | 8 |  |  | 2.8 | 5 | -0.004865 | 0.0083124 | -0.042762 | 2.1519e-09 | 0.13675 | 0.0046517
On beam | 5 |  | Load case | 8 |  |  | 2.8 | 6 | 0.00096665 | -0.024636 | 0.012582 | 0.00013088 | 0.10144 | 0.00996
On beam | 5 |  | Load case | 8 |  |  | 4.2 | 7 | 0.00096665 | 0.0084368 | -0.15756 | 0.00013088 | -3.9013e-05 | -0.0013798
On beam | 5 |  | Load case | 10 |  |  | 0 | 1 | 0.0038152 | 0.0074483 | 0.13918 | -0.00014475 | -0.00022168 | -0.0045769
On beam | 5 |  | Load case | 10 |  |  | 1.4 | 2 | 0.0038152 | 0.0074483 | 0.13918 | -0.00014475 | 0.19463 | 0.0058506
On beam | 5 |  | Load case | 10 |  |  | 1.4 | 3 | 0.0097698 | -4.9889e-09 | 1.5463e-09 | 6.3396e-11 | 0.19305 | 0.0022444
On beam | 5 |  | Load case | 10 |  |  | 2.1 | 4 | 0.0097698 | -4.9889e-09 | 1.5463e-09 | 6.3396e-11 | 0.19305 | 0.0022444
On beam | 5 |  | Load case | 10 |  |  | 2.8 | 5 | 0.0097698 | -4.9889e-09 | 1.5463e-09 | 6.3397e-11 | 0.19305 | 0.0022444
On beam | 5 |  | Load case | 10 |  |  | 2.8 | 6 | 0.0038152 | -0.0074483 | -0.13918 | 0.00014475 | 0.19463 | 0.0058507
On beam | 5 |  | Load case | 10 |  |  | 4.2 | 7 | 0.0038152 | -0.0074483 | -0.13918 | 0.00014475 | -0.00022168 | -0.0045769
On beam | 5 |  | Load case | 11 |  |  | 0 | 1 | -0.0065217 | -0.012524 | -0.043594 | 2.2792e-05 | -1.7204e-05 | 0.007706
On beam | 5 |  | Load case | 11 |  |  | 1.4 | 2 | -0.0065217 | -0.012614 | -0.025452 | 2.2792e-05 | -0.048349 | -0.0098906
On beam | 5 |  | Load case | 11 |  |  | 1.4 | 3 | -0.0075345 | -9.4668e-06 | 0.0018806 | 9.2504e-10 | -0.066713 | -0.0040522
On beam | 5 |  | Load case | 11 |  |  | 2.1 | 4 | -0.0075345 | -4.8664e-08 | -3.7615e-07 | 9.2504e-10 | -0.066055 | -0.0040555
On beam | 5 |  | Load case | 11 |  |  | 2.8 | 5 | -0.0075345 | 9.3691e-06 | -0.0018813 | 9.2504e-10 | -0.066713 | -0.0040523
On beam | 5 |  | Load case | 11 |  |  | 2.8 | 6 | -0.0065218 | 0.012615 | 0.025452 | -2.2787e-05 | -0.04835 | -0.0098907
On beam | 5 |  | Load case | 11 |  |  | 4.2 | 7 | -0.0065218 | 0.012524 | 0.043594 | -2.2787e-05 | -1.7207e-05 | 0.0077061
On beam | 5 |  | Load case | 12 |  |  | 0 | 1 | -0.0098404 | -0.0189 | -0.063644 | 3.1988e-05 | -2.8226e-05 | 0.011626
On beam | 5 |  | Load case | 12 |  |  | 1.4 | 2 | -0.0098404 | -0.019023 | -0.039005 | 3.1988e-05 | -0.071882 | -0.01492
On beam | 5 |  | Load case | 12 |  |  | 1.4 | 3 | -0.011382 | -2.0737e-05 | 0.0041262 | 1.3986e-09 | -0.099476 | -0.0061116
On beam | 5 |  | Load case | 12 |  |  | 2.1 | 4 | -0.011382 | -7.3739e-08 | -6.0276e-07 | 1.3986e-09 | -0.098032 | -0.0061189
On beam | 5 |  | Load case | 12 |  |  | 2.8 | 5 | -0.011382 | 2.0589e-05 | -0.0041273 | 1.3986e-09 | -0.099477 | -0.0061117
On beam | 5 |  | Load case | 12 |  |  | 2.8 | 6 | -0.0098405 | 0.019024 | 0.039005 | -3.198e-05 | -0.071884 | -0.01492
On beam | 5 |  | Load case | 12 |  |  | 4.2 | 7 | -0.0098405 | 0.0189 | 0.063645 | -3.198e-05 | -2.8231e-05 | 0.011626
On beam | 5 |  | Load case | 13 |  |  | 0 | 1 | 0.005662 | 0.011373 | 0.15322 | -0.00014099 | -0.00018546 | -0.0070381
On beam | 5 |  | Load case | 13 |  |  | 1.4 | 2 | 0.005662 | 0.01205 | 0.01803 | -0.00014099 | 0.11969 | 0.0093574
On beam | 5 |  | Load case | 13 |  |  | 1.4 | 3 | 0.0075761 | -0.0002688 | 0.053696 | -1.1015e-09 | 0.14875 | 0.0038075
On beam | 5 |  | Load case | 13 |  |  | 2.1 | 4 | 0.0075761 | 5.8446e-08 | -1.0068e-06 | -1.1015e-09 | 0.16754 | 0.0037134
On beam | 5 |  | Load case | 13 |  |  | 2.8 | 5 | 0.0075761 | 0.00026891 | -0.053696 | -1.1015e-09 | 0.14875 | 0.0038075
On beam | 5 |  | Load case | 13 |  |  | 2.8 | 6 | 0.0056621 | -0.01205 | -0.018031 | 0.00014098 | 0.11969 | 0.0093575
On beam | 5 |  | Load case | 13 |  |  | 4.2 | 7 | 0.0056621 | -0.011373 | -0.15322 | 0.00014098 | -0.00018546 | -0.0070382
On beam | 5 |  | Load case | 14 |  |  | 0 | 1 | -0.010255 | -0.020612 | -0.27421 | 0.00024596 | 0.00033205 | 0.012752
On beam | 5 |  | Load case | 14 |  |  | 1.4 | 2 | -0.010255 | -0.021824 | -0.032112 | 0.00024596 | -0.21409 | -0.016953
On beam | 5 |  | Load case | 14 |  |  | 1.4 | 3 | -0.013767 | 0.00043935 | -0.087767 | 1.9897e-09 | -0.26601 | -0.006894
On beam | 5 |  | Load case | 14 |  |  | 2.1 | 4 | -0.013767 | -1.0547e-07 | 1.6185e-06 | 1.9897e-09 | -0.29673 | -0.0067402
On beam | 5 |  | Load case | 14 |  |  | 2.8 | 5 | -0.013767 | -0.00043955 | 0.087767 | 1.9897e-09 | -0.26601 | -0.0068941
On beam | 5 |  | Load case | 14 |  |  | 2.8 | 6 | -0.010255 | 0.021824 | 0.032113 | -0.00024595 | -0.2141 | -0.016953
On beam | 5 |  | Load case | 14 |  |  | 4.2 | 7 | -0.010255 | 0.020612 | 0.27421 | -0.00024595 | 0.00033205 | 0.012752
On beam | 5 |  | Load case | 15 |  |  | 0 | 1 | -0.015497 | -0.031154 | -0.41458 | 0.00037082 | 0.00050244 | 0.019274
On beam | 5 |  | Load case | 15 |  |  | 1.4 | 2 | -0.015497 | -0.032988 | -0.048387 | 0.00037082 | -0.32358 | -0.025626
On beam | 5 |  | Load case | 15 |  |  | 1.4 | 3 | -0.020819 | 0.00065725 | -0.1313 | 3.0077e-09 | -0.402 | -0.01042
On beam | 5 |  | Load case | 15 |  |  | 2.1 | 4 | -0.020819 | -1.594e-07 | 2.4181e-06 | 3.0077e-09 | -0.44795 | -0.01019
On beam | 5 |  | Load case | 15 |  |  | 2.8 | 5 | -0.020819 | -0.00065755 | 0.1313 | 3.0077e-09 | -0.402 | -0.01042
On beam | 5 |  | Load case | 15 |  |  | 2.8 | 6 | -0.015497 | 0.032988 | 0.048389 | -0.0003708 | -0.32358 | -0.025626
On beam | 5 |  | Load case | 15 |  |  | 4.2 | 7 | -0.015497 | 0.031155 | 0.41459 | -0.0003708 | 0.00050243 | 0.019274
On beam | 5 |  | Load case | 16 |  |  | 0 | 1 | -0.074192 | -0.048513 | 0.0038702 | -0.00017361 | 0.0008101 | 0.047465
On beam | 5 |  | Load case | 16 |  |  | 1.4 | 2 | -0.074192 | -0.048308 | -0.037156 | -0.00017361 | -0.022489 | -0.02031
On beam | 5 |  | Load case | 16 |  |  | 1.4 | 3 | 0.1183 | 0.0022067 | 0.051008 | 0.00019144 | -0.012908 | -0.00569
On beam | 5 |  | Load case | 16 |  |  | 2.1 | 4 | 0.1183 | 0.0022583 | 0.040697 | 0.00019144 | 0.020393 | -0.0041332
On beam | 5 |  | Load case | 16 |  |  | 2.8 | 5 | 0.1183 | 0.00231 | 0.030386 | 0.00019144 | 0.044068 | -0.0025283
On beam | 5 |  | Load case | 16 |  |  | 2.8 | 6 | -0.028889 | 0.034806 | -0.0056885 | -8.8176e-05 | 0.03631 | -0.025276
On beam | 5 |  | Load case | 16 |  |  | 4.2 | 7 | -0.028889 | 0.035012 | -0.046715 | -8.8176e-05 | -0.00037157 | 0.023596
On beam | 5 |  | Load case | 17 |  |  | 0 | 1 | -0.0023392 | -0.012316 | -0.0097637 | -2.9112e-05 | -0.0029241 | 0.0068227
On beam | 5 |  | Load case | 17 |  |  | 1.4 | 2 | -0.0023392 | -0.012316 | -0.0097637 | -2.9112e-05 | -0.016593 | -0.01042
On beam | 5 |  | Load case | 17 |  |  | 1.4 | 3 | 0.013305 | 0.0059071 | 0.0089809 | 3.4525e-05 | -0.015523 | -0.0062471
On beam | 5 |  | Load case | 17 |  |  | 2.1 | 4 | 0.013305 | 0.0059071 | 0.0089809 | 3.4525e-05 | -0.0092368 | -0.0021121
On beam | 5 |  | Load case | 17 |  |  | 2.8 | 5 | 0.013305 | 0.0059071 | 0.0089809 | 3.4525e-05 | -0.0029503 | 0.0020228
On beam | 5 |  | Load case | 17 |  |  | 2.8 | 6 | -0.0029444 | 0.0018898 | 0.002302 | -1.676e-05 | -0.0032688 | -0.00079186
On beam | 5 |  | Load case | 17 |  |  | 4.2 | 7 | -0.0029444 | 0.0018898 | 0.002302 | -1.676e-05 | -4.6003e-05 | 0.0018539
On beam | 5 |  | Load case | 18 |  |  | 0 | 1 | -0.011649 | -0.0079951 | -0.005546 | -2.1984e-05 | 0.00012723 | 0.0076188
On beam | 5 |  | Load case | 18 |  |  | 1.4 | 2 | -0.011649 | -0.0079951 | -0.005546 | -2.1984e-05 | -0.0076372 | -0.0035743
On beam | 5 |  | Load case | 18 |  |  | 1.4 | 3 | 0.017713 | 0.00034543 | 0.0062249 | 2.9282e-05 | -0.007471 | -0.0010632
On beam | 5 |  | Load case | 18 |  |  | 2.1 | 4 | 0.017713 | 0.00034543 | 0.0062249 | 2.9282e-05 | -0.0031135 | -0.00082144
On beam | 5 |  | Load case | 18 |  |  | 2.8 | 5 | 0.017713 | 0.00034543 | 0.0062249 | 2.9282e-05 | 0.0012439 | -0.00057965
On beam | 5 |  | Load case | 18 |  |  | 2.8 | 6 | -0.0047192 | 0.00593 | -0.0010072 | -1.8058e-05 | 0.0013566 | -0.004334
On beam | 5 |  | Load case | 18 |  |  | 4.2 | 7 | -0.0047192 | 0.00593 | -0.0010072 | -1.8058e-05 | -5.3517e-05 | 0.003968
On beam | 5 |  | Load case | 19 |  |  | 0 | 1 | -0.081067 | -0.061662 | -0.13658 | -6.902e-05 | 0.00088603 | 0.055674
On beam | 5 |  | Load case | 19 |  |  | 1.4 | 2 | -0.081067 | -0.062176 | -0.034014 | -6.902e-05 | -0.11853 | -0.031013
On beam | 5 |  | Load case | 19 |  |  | 1.4 | 3 | 0.10957 | 0.0023874 | 0.01492 | 0.00019144 | -0.13868 | -0.010104
On beam | 5 |  | Load case | 19 |  |  | 2.1 | 4 | 0.10957 | 0.0022583 | 0.040696 | 0.00019144 | -0.12222 | -0.0084633
On beam | 5 |  | Load case | 19 |  |  | 2.8 | 5 | 0.10957 | 0.0021292 | 0.066475 | 0.00019144 | -0.081707 | -0.0069428
On beam | 5 |  | Load case | 19 |  |  | 2.8 | 6 | -0.035764 | 0.048675 | -0.0088264 | -0.00019276 | -0.059733 | -0.035979
On beam | 5 |  | Load case | 19 |  |  | 4.2 | 7 | -0.035764 | 0.048161 | 0.09374 | -0.00019276 | -0.00029564 | 0.031806
On beam | 5 |  | Load case | 20 |  |  | 0 | 1 | -0.088924 | -0.07669 | -0.29709 | 5.0513e-05 | 0.00097281 | 0.065056
On beam | 5 |  | Load case | 20 |  |  | 1.4 | 2 | -0.088924 | -0.078025 | -0.030422 | 5.0513e-05 | -0.22829 | -0.043245
On beam | 5 |  | Load case | 20 |  |  | 1.4 | 3 | 0.099604 | 0.0025938 | -0.026324 | 0.00019144 | -0.28242 | -0.015149
On beam | 5 |  | Load case | 20 |  |  | 2.1 | 4 | 0.099604 | 0.0022582 | 0.040694 | 0.00019144 | -0.28522 | -0.013412
On beam | 5 |  | Load case | 20 |  |  | 2.8 | 5 | 0.099604 | 0.0019227 | 0.10772 | 0.00019144 | -0.22545 | -0.011988
On beam | 5 |  | Load case | 20 |  |  | 2.8 | 6 | -0.043621 | 0.064524 | -0.012412 | -0.00031229 | -0.1695 | -0.048211
On beam | 5 |  | Load case | 20 |  |  | 4.2 | 7 | -0.043621 | 0.063189 | 0.25426 | -0.00031229 | -0.00020886 | 0.041188
On beam | 5 |  | Load case | 21 |  |  | 0 | 1 | -0.028889 | -0.035012 | 0.046714 | 8.8175e-05 | -0.00037157 | 0.023596
On beam | 5 |  | Load case | 21 |  |  | 1.4 | 2 | -0.028889 | -0.034806 | 0.0056871 | 8.8175e-05 | 0.03631 | -0.025276
On beam | 5 |  | Load case | 21 |  |  | 1.4 | 3 | 0.1183 | -0.0023094 | -0.030386 | -0.00019144 | 0.044068 | -0.0025287
On beam | 5 |  | Load case | 21 |  |  | 2.1 | 4 | 0.1183 | -0.0022578 | -0.040696 | -0.00019144 | 0.020392 | -0.0041333
On beam | 5 |  | Load case | 21 |  |  | 2.8 | 5 | 0.1183 | -0.0022061 | -0.051008 | -0.00019144 | -0.012908 | -0.0056896
On beam | 5 |  | Load case | 21 |  |  | 2.8 | 6 | -0.074192 | 0.048308 | 0.037155 | 0.00017361 | -0.022489 | -0.02031
On beam | 5 |  | Load case | 21 |  |  | 4.2 | 7 | -0.074192 | 0.048513 | -0.0038716 | 0.00017361 | 0.0008101 | 0.047465
On beam | 5 |  | Load case | 22 |  |  | 0 | 1 | -0.035764 | -0.048161 | -0.093736 | 0.00019277 | -0.00029564 | 0.031806
On beam | 5 |  | Load case | 22 |  |  | 1.4 | 2 | -0.035764 | -0.048675 | 0.0088297 | 0.00019277 | -0.059732 | -0.035979
On beam | 5 |  | Load case | 22 |  |  | 1.4 | 3 | 0.10957 | -0.0021287 | -0.066474 | -0.00019144 | -0.081707 | -0.0069431
On beam | 5 |  | Load case | 22 |  |  | 2.1 | 4 | 0.10957 | -0.0022578 | -0.040698 | -0.00019144 | -0.12223 | -0.0084634
On beam | 5 |  | Load case | 22 |  |  | 2.8 | 5 | 0.10957 | -0.0023869 | -0.014919 | -0.00019144 | -0.13868 | -0.010104
On beam | 5 |  | Load case | 22 |  |  | 2.8 | 6 | -0.081067 | 0.062176 | 0.034017 | 6.9021e-05 | -0.11853 | -0.031013
On beam | 5 |  | Load case | 22 |  |  | 4.2 | 7 | -0.081067 | 0.061662 | 0.13658 | 6.9021e-05 | 0.00088603 | 0.055674
On beam | 5 |  | Load case | 23 |  |  | 0 | 1 | -0.043621 | -0.063189 | -0.25425 | 0.0003123 | -0.00020886 | 0.041188
On beam | 5 |  | Load case | 23 |  |  | 1.4 | 2 | -0.043621 | -0.064524 | 0.012421 | 0.0003123 | -0.16949 | -0.048211
On beam | 5 |  | Load case | 23 |  |  | 1.4 | 3 | 0.099603 | -0.0019223 | -0.10772 | -0.00019144 | -0.22545 | -0.011988
On beam | 5 |  | Load case | 23 |  |  | 2.1 | 4 | 0.099603 | -0.0022578 | -0.0407 | -0.00019144 | -0.28522 | -0.013412
On beam | 5 |  | Load case | 23 |  |  | 2.8 | 5 | 0.099603 | -0.0025934 | 0.026326 | -0.00019144 | -0.28243 | -0.015149
On beam | 5 |  | Load case | 23 |  |  | 2.8 | 6 | -0.088924 | 0.078025 | 0.030431 | -5.0508e-05 | -0.2283 | -0.043245
On beam | 5 |  | Load case | 23 |  |  | 4.2 | 7 | -0.088924 | 0.07669 | 0.2971 | -5.0508e-05 | 0.00097282 | 0.065056
On beam | 6 |  | Load case | 1 |  |  | 0 | 1 | -0.027958 | -0.00073523 | -0.29968 | -0.00012747 | -0.00025349 | 0.001176
On beam | 6 |  | Load case | 1 |  |  | 1.1914 | 2 | -0.098409 | -0.00073523 | -0.67206 | -0.00012747 | -0.56168 | 0.00030004
On beam | 6 |  | Load case | 1 |  |  | 1.1914 | 3 | -0.098409 | -0.00073523 | -0.67206 | -0.00012747 | -0.56168 | 0.00030004
On beam | 6 |  | Load case | 1 |  |  | 1.1914 | 4 | -0.098409 | -0.00073523 | -0.67206 | -0.00012747 | -0.56168 | 0.00030004
On beam | 6 |  | Load case | 1 |  |  | 1.8828 | 5 | -0.13548 | -0.00073523 | -0.86799 | -0.00012747 | -1.0995 | -0.00020831
On beam | 6 |  | Load case | 1 |  |  | 1.8828 | 6 | 0.048496 | -0.0040828 | 0.26139 | -0.0003606 | -0.10064 | 0.00051359
On beam | 6 |  | Load case | 1 |  |  | 2.3828 | 7 | 0.025795 | -0.0040828 | 0.1414 | -0.0003606 | 5.5022e-05 | -0.0015278
On beam | 6 |  | Load case | 4 |  |  | 0 | 1 | -0.0076478 | 0.00096665 | -0.1576 | -3.2104e-05 | -0.00013088 | -0.00138
On beam | 6 |  | Load case | 4 |  |  | 1.1914 | 2 | -0.04637 | 0.00096665 | -0.36228 | -3.2104e-05 | -0.27898 | -0.00022832
On beam | 6 |  | Load case | 4 |  |  | 1.1914 | 3 | -0.04637 | 0.00096665 | -0.36228 | -3.2104e-05 | -0.27898 | -0.00022832
On beam | 6 |  | Load case | 4 |  |  | 1.1914 | 4 | -0.04637 | 0.00096665 | -0.36228 | -3.2104e-05 | -0.27898 | -0.00022832
On beam | 6 |  | Load case | 4 |  |  | 1.8828 | 5 | -0.06209 | 0.00096665 | -0.44537 | -3.2104e-05 | -0.56777 | 0.00044003
On beam | 6 |  | Load case | 4 |  |  | 1.8828 | 6 | 0.004099 | 0.0078062 | 0.050366 | -0.00050561 | -0.019661 | 0.0001281
On beam | 6 |  | Load case | 4 |  |  | 2.3828 | 7 | -9.8585e-06 | 0.0078062 | 0.028648 | -0.00050561 | 9.2691e-05 | 0.0040312
On beam | 6 |  | Load case | 5 |  |  | 0 | 1 | 0.0068377 | 0.0035088 | -0.025818 | 3.0343e-05 | -1.5375e-05 | -0.0041367
On beam | 6 |  | Load case | 5 |  |  | 1.1914 | 2 | 0.0068377 | 0.0035088 | -0.10206 | 3.0343e-05 | -0.065556 | 4.3722e-05
On beam | 6 |  | Load case | 5 |  |  | 1.8828 | 3 | 0.0068377 | 0.0035088 | -0.16254 | 3.0343e-05 | -0.15746 | 0.0024698
On beam | 6 |  | Load case | 5 |  |  | 1.8828 | 4 | -0.010353 | 0.020513 | 0.12842 | -0.00021413 | -0.041797 | -0.0032669
On beam | 6 |  | Load case | 5 |  |  | 2.3828 | 5 | -0.010353 | 0.020513 | 0.038836 | -0.00021413 | 1.5536e-05 | 0.0069896
On beam | 6 |  | Load case | 6 |  |  | 0 | 1 | -0.016995 | 0.0021481 | -0.35023 | -7.1342e-05 | -0.00029084 | -0.0030666
On beam | 6 |  | Load case | 6 |  |  | 1.1914 | 2 | -0.10304 | 0.0021481 | -0.80506 | -7.1342e-05 | -0.61996 | -0.00050737
On beam | 6 |  | Load case | 6 |  |  | 1.1914 | 3 | -0.10304 | 0.0021481 | -0.80506 | -7.1342e-05 | -0.61996 | -0.00050737
On beam | 6 |  | Load case | 6 |  |  | 1.1914 | 4 | -0.10304 | 0.0021481 | -0.80506 | -7.1342e-05 | -0.61996 | -0.00050737
On beam | 6 |  | Load case | 6 |  |  | 1.8828 | 5 | -0.13798 | 0.0021481 | -0.98971 | -7.1342e-05 | -1.2617 | 0.00097785
On beam | 6 |  | Load case | 6 |  |  | 1.8828 | 6 | 0.009109 | 0.017347 | 0.11193 | -0.0011236 | -0.043692 | 0.00028466
On beam | 6 |  | Load case | 6 |  |  | 2.3828 | 7 | -2.1908e-05 | 0.017347 | 0.063662 | -0.0011236 | 0.00020598 | 0.0089582
On beam | 6 |  | Load case | 7 |  |  | 0 | 1 | -0.0076478 | 0.00096665 | -0.1576 | -3.2104e-05 | -0.00013088 | -0.00138
On beam | 6 |  | Load case | 7 |  |  | 1.1914 | 2 | -0.04637 | 0.00096665 | -0.36228 | -3.2104e-05 | -0.27898 | -0.00022832
On beam | 6 |  | Load case | 7 |  |  | 1.1914 | 3 | -0.04637 | 0.00096665 | -0.36228 | -3.2104e-05 | -0.27898 | -0.00022832
On beam | 6 |  | Load case | 7 |  |  | 1.1914 | 4 | -0.04637 | 0.00096665 | -0.36228 | -3.2104e-05 | -0.27898 | -0.00022832
On beam | 6 |  | Load case | 7 |  |  | 1.8828 | 5 | -0.06209 | 0.00096665 | -0.44537 | -3.2104e-05 | -0.56777 | 0.00044003
On beam | 6 |  | Load case | 7 |  |  | 1.8828 | 6 | 0.004099 | 0.0078062 | 0.050366 | -0.00050561 | -0.019661 | 0.0001281
On beam | 6 |  | Load case | 7 |  |  | 2.3828 | 7 | -9.8585e-06 | 0.0078062 | 0.028648 | -0.00050561 | 9.2691e-05 | 0.0040312
On beam | 6 |  | Load case | 8 |  |  | 0 | 1 | -0.0076478 | 0.00096665 | -0.1576 | -3.2104e-05 | -0.00013088 | -0.00138
On beam | 6 |  | Load case | 8 |  |  | 1.1914 | 2 | -0.04637 | 0.00096665 | -0.36228 | -3.2104e-05 | -0.27898 | -0.00022832
On beam | 6 |  | Load case | 8 |  |  | 1.1914 | 3 | -0.04637 | 0.00096665 | -0.36228 | -3.2104e-05 | -0.27898 | -0.00022832
On beam | 6 |  | Load case | 8 |  |  | 1.1914 | 4 | -0.04637 | 0.00096665 | -0.36228 | -3.2104e-05 | -0.27898 | -0.00022832
On beam | 6 |  | Load case | 8 |  |  | 1.8828 | 5 | -0.06209 | 0.00096665 | -0.44537 | -3.2104e-05 | -0.56777 | 0.00044003
On beam | 6 |  | Load case | 8 |  |  | 1.8828 | 6 | 0.004099 | 0.0078062 | 0.050366 | -0.00050561 | -0.019661 | 0.0001281
On beam | 6 |  | Load case | 8 |  |  | 2.3828 | 7 | -9.8585e-06 | 0.0078062 | 0.028648 | -0.00050561 | 9.2691e-05 | 0.0040312
On beam | 6 |  | Load case | 10 |  |  | 0 | 1 | 0.008145 | 0.0038152 | -0.13914 | -0.00019876 | -0.00014475 | -0.004578
On beam | 6 |  | Load case | 10 |  |  | 1.1914 | 2 | -0.089303 | 0.0038152 | -0.65422 | -0.00019876 | -0.47275 | -3.2524e-05
On beam | 6 |  | Load case | 10 |  |  | 1.1914 | 3 | -0.089303 | 0.0038152 | -0.65422 | -0.00019876 | -0.47275 | -3.2524e-05
On beam | 6 |  | Load case | 10 |  |  | 1.1914 | 4 | -0.089303 | 0.0038152 | -0.65422 | -0.00019876 | -0.47275 | -3.2524e-05
On beam | 6 |  | Load case | 10 |  |  | 1.8828 | 5 | -0.14585 | 0.0038152 | -0.95314 | -0.00019876 | -1.0284 | 0.0026053
On beam | 6 |  | Load case | 10 |  |  | 1.8828 | 6 | 0.030333 | 0.017366 | 0.19995 | -0.00010318 | -0.045787 | -0.0016236
On beam | 6 |  | Load case | 10 |  |  | 2.3828 | 7 | -0.010563 | 0.017366 | -0.016215 | -0.00010318 | 0.00014738 | 0.0070595
On beam | 6 |  | Load case | 11 |  |  | 0 | 1 | -0.012742 | -0.0065218 | 0.043531 | -5.5791e-05 | 2.2787e-05 | 0.0077059
On beam | 6 |  | Load case | 11 |  |  | 1.1914 | 2 | -0.012742 | -0.0065218 | 0.18893 | -5.5791e-05 | 0.11617 | -6.4168e-05
On beam | 6 |  | Load case | 11 |  |  | 1.8828 | 3 | -0.012742 | -0.0065218 | 0.31189 | -5.5791e-05 | 0.28986 | -0.0045734
On beam | 6 |  | Load case | 11 |  |  | 1.8828 | 4 | 0.01934 | -0.038166 | -0.20752 | 0.00039877 | 0.06739 | 0.0060295
On beam | 6 |  | Load case | 11 |  |  | 2.3828 | 5 | 0.01934 | -0.038166 | -0.062185 | 0.00039877 | -3.7029e-05 | -0.013054
On beam | 6 |  | Load case | 12 |  |  | 0 | 1 | -0.019219 | -0.0098405 | 0.06355 | -8.6442e-05 | 3.198e-05 | 0.011626
On beam | 6 |  | Load case | 12 |  |  | 1.1914 | 2 | -0.019219 | -0.0098405 | 0.28266 | -8.6442e-05 | 0.17195 | -9.8083e-05
On beam | 6 |  | Load case | 12 |  |  | 1.8828 | 3 | -0.019219 | -0.0098405 | 0.47042 | -8.6442e-05 | 0.43306 | -0.0069019
On beam | 6 |  | Load case | 12 |  |  | 1.8828 | 4 | 0.029182 | -0.057615 | -0.31017 | 0.00060447 | 0.10072 | 0.0091103
On beam | 6 |  | Load case | 12 |  |  | 2.3828 | 5 | 0.029182 | -0.057615 | -0.092949 | 0.00060447 | -5.6113e-05 | -0.019697
On beam | 6 |  | Load case | 13 |  |  | 0 | 1 | 0.01214 | 0.0056621 | -0.15316 | -0.00015022 | -0.00014098 | -0.0070391
On beam | 6 |  | Load case | 13 |  |  | 1.1914 | 2 | 0.01214 | 0.0056621 | -0.35472 | -0.00015022 | -0.29864 | -0.0002932
On beam | 6 |  | Load case | 13 |  |  | 1.1914 | 3 | 0.01214 | 0.0056621 | -0.35472 | -0.00015022 | -0.29864 | -0.0002932
On beam | 6 |  | Load case | 13 |  |  | 1.1914 | 4 | 0.01214 | 0.0056621 | -0.35472 | -0.00015022 | -0.29864 | -0.0002932
On beam | 6 |  | Load case | 13 |  |  | 1.8828 | 5 | 0.01214 | 0.0056621 | -0.42498 | -0.00015022 | -0.57239 | 0.0036216
On beam | 6 |  | Load case | 13 |  |  | 1.8828 | 6 | -0.018108 | 0.031431 | -0.013871 | -0.00012451 | 0.0070629 | -0.0035823
On beam | 6 |  | Load case | 13 |  |  | 2.3828 | 7 | -0.018108 | 0.031431 | -0.013871 | -0.00012451 | 0.00012719 | 0.012133
On beam | 6 |  | Load case | 14 |  |  | 0 | 1 | -0.021985 | -0.010255 | 0.27411 | 0.0002682 | 0.00024595 | 0.012753
On beam | 6 |  | Load case | 14 |  |  | 1.1914 | 2 | -0.021985 | -0.010255 | 0.64101 | 0.0002682 | 0.53704 | 0.0005358
On beam | 6 |  | Load case | 14 |  |  | 1.1914 | 3 | -0.021985 | -0.010255 | 0.64101 | 0.0002682 | 0.53704 | 0.0005358
On beam | 6 |  | Load case | 14 |  |  | 1.1914 | 4 | -0.021985 | -0.010255 | 0.64101 | 0.0002682 | 0.53704 | 0.0005358
On beam | 6 |  | Load case | 14 |  |  | 1.8828 | 5 | -0.021985 | -0.010255 | 0.77254 | 0.0002682 | 1.0332 | -0.0065544
On beam | 6 |  | Load case | 14 |  |  | 1.8828 | 6 | 0.032825 | -0.056945 | 0.036953 | 0.00022603 | -0.016675 | 0.0064777
On beam | 6 |  | Load case | 14 |  |  | 2.3828 | 7 | 0.032825 | -0.056945 | 0.028816 | 0.00022603 | -0.00023272 | -0.021995
On beam | 6 |  | Load case | 15 |  |  | 0 | 1 | -0.03323 | -0.015497 | 0.41442 | 0.00040592 | 0.0003708 | 0.019276
On beam | 6 |  | Load case | 15 |  |  | 1.1914 | 2 | -0.03323 | -0.015497 | 0.96972 | 0.00040592 | 0.81224 | 0.00081284
On beam | 6 |  | Load case | 15 |  |  | 1.1914 | 3 | -0.03323 | -0.015497 | 0.96972 | 0.00040592 | 0.81224 | 0.00081284
On beam | 6 |  | Load case | 15 |  |  | 1.1914 | 4 | -0.03323 | -0.015497 | 0.96972 | 0.00040592 | 0.81224 | 0.00081284
On beam | 6 |  | Load case | 15 |  |  | 1.8828 | 5 | -0.03323 | -0.015497 | 1.169 | 0.00040592 | 1.563 | -0.009902
On beam | 6 |  | Load case | 15 |  |  | 1.8828 | 6 | 0.04962 | -0.086047 | 0.059157 | 0.00034018 | -0.026299 | 0.0097764
On beam | 6 |  | Load case | 15 |  |  | 2.3828 | 7 | 0.04962 | -0.086047 | 0.044628 | 0.00034018 | -0.00035272 | -0.033247
On beam | 6 |  | Load case | 16 |  |  | 0 | 1 | -0.034778 | -0.028889 | -0.04689 | -0.00048972 | 8.8176e-05 | 0.023594
On beam | 6 |  | Load case | 16 |  |  | 1.1914 | 2 | -0.034778 | -0.028889 | -0.096196 | -0.00048972 | -0.077719 | -0.010824
On beam | 6 |  | Load case | 16 |  |  | 1.8828 | 3 | -0.034778 | -0.028889 | -0.11621 | -0.00048972 | -0.15346 | -0.030799
On beam | 6 |  | Load case | 16 |  |  | 1.8828 | 4 | -0.043613 | 0.17228 | 0.12766 | 0.0019525 | -0.062418 | -0.052454
On beam | 6 |  | Load case | 16 |  |  | 2.3828 | 5 | -0.043613 | 0.17228 | 0.12243 | 0.0019525 | 0.00010427 | 0.033684
On beam | 6 |  | Load case | 17 |  |  | 0 | 1 | -0.0019013 | -0.0029444 | 0.0022925 | -5.5285e-05 | 1.676e-05 | 0.0018536
On beam | 6 |  | Load case | 17 |  |  | 1.1914 | 2 | -0.0019013 | -0.0029444 | 0.0022925 | -5.5285e-05 | 0.002748 | -0.0016543
On beam | 6 |  | Load case | 17 |  |  | 1.8828 | 3 | -0.0019013 | -0.0029444 | 0.0022925 | -5.5285e-05 | 0.0043331 | -0.0036901
On beam | 6 |  | Load case | 17 |  |  | 1.8828 | 4 | -0.0094585 | 0.027203 | 0.01479 | 0.00026047 | -0.0073926 | -0.0069146
On beam | 6 |  | Load case | 17 |  |  | 2.3828 | 5 | -0.0094585 | 0.027203 | 0.01479 | 0.00026047 | 2.5606e-06 | 0.0066868
On beam | 6 |  | Load case | 18 |  |  | 0 | 1 | -0.0059249 | -0.0047192 | -0.0010369 | -7.3384e-05 | 1.8058e-05 | 0.0039677
On beam | 6 |  | Load case | 18 |  |  | 1.1914 | 2 | -0.0059249 | -0.0047192 | -0.0010369 | -7.3384e-05 | -0.0012173 | -0.0016548
On beam | 6 |  | Load case | 18 |  |  | 1.8828 | 3 | -0.0059249 | -0.0047192 | -0.0010369 | -7.3384e-05 | -0.0019343 | -0.0049178
On beam | 6 |  | Load case | 18 |  |  | 1.8828 | 4 | -0.0057568 | 0.024571 | 0.017674 | 0.00031781 | -0.0088255 | -0.0077515
On beam | 6 |  | Load case | 18 |  |  | 2.3828 | 5 | -0.0057568 | 0.024571 | 0.017674 | 0.00031781 | 1.1331e-05 | 0.0045338
On beam | 6 |  | Load case | 19 |  |  | 0 | 1 | -0.04863 | -0.035764 | 0.093498 | -0.00045489 | 0.00019276 | 0.031804
On beam | 6 |  | Load case | 19 |  |  | 1.1914 | 2 | -0.04863 | -0.035764 | 0.21676 | -0.00045489 | 0.16644 | -0.010806
On beam | 6 |  | Load case | 19 |  |  | 1.8828 | 3 | -0.04863 | -0.035764 | 0.26681 | -0.00045489 | 0.33938 | -0.035533
On beam | 6 |  | Load case | 19 |  |  | 1.8828 | 4 | -0.022695 | 0.13153 | 0.085259 | 0.0023909 | -0.045901 | -0.046235
On beam | 6 |  | Load case | 19 |  |  | 2.3828 | 5 | -0.022695 | 0.13153 | 0.098339 | 0.0023909 | -1.4111e-06 | 0.019532
On beam | 6 |  | Load case | 20 |  |  | 0 | 1 | -0.064461 | -0.043621 | 0.25394 | -0.00041508 | 0.00031229 | 0.041186
On beam | 6 |  | Load case | 20 |  |  | 1.1914 | 2 | -0.064461 | -0.043621 | 0.57443 | -0.00041508 | 0.44548 | -0.010784
On beam | 6 |  | Load case | 20 |  |  | 1.1914 | 3 | -0.064461 | -0.043621 | 0.57443 | -0.00041508 | 0.44548 | -0.010784
On beam | 6 |  | Load case | 20 |  |  | 1.1914 | 4 | -0.064461 | -0.043621 | 0.57443 | -0.00041508 | 0.44548 | -0.010784
On beam | 6 |  | Load case | 20 |  |  | 1.8828 | 5 | -0.064461 | -0.043621 | 0.70454 | -0.00041508 | 0.90262 | -0.040944
On beam | 6 |  | Load case | 20 |  |  | 1.8828 | 6 | 0.0012106 | 0.084971 | 0.036799 | 0.0028919 | -0.027023 | -0.039127
On beam | 6 |  | Load case | 20 |  |  | 2.3828 | 7 | 0.0012106 | 0.084971 | 0.070806 | 0.0028919 | -0.00012219 | 0.0033591
On beam | 6 |  | Load case | 21 |  |  | 0 | 1 | -0.048493 | -0.074192 | -0.0041145 | 0.00057244 | -0.00017361 | 0.047468
On beam | 6 |  | Load case | 21 |  |  | 1.1914 | 2 | -0.048493 | -0.074192 | -0.05342 | 0.00057244 | -0.027018 | -0.040925
On beam | 6 |  | Load case | 21 |  |  | 1.8828 | 3 | -0.048493 | -0.074192 | -0.073438 | 0.00057244 | -0.07318 | -0.092222
On beam | 6 |  | Load case | 21 |  |  | 1.8828 | 4 | -0.10241 | 0.42146 | -0.10586 | -0.0024321 | 0.054089 | -0.10752
On beam | 6 |  | Load case | 21 |  |  | 2.3828 | 5 | -0.10241 | 0.42146 | -0.11109 | -0.0024321 | -0.00014868 | 0.10321
On beam | 6 |  | Load case | 22 |  |  | 0 | 1 | -0.062346 | -0.081067 | 0.13627 | 0.00060727 | -6.9021e-05 | 0.055678
On beam | 6 |  | Load case | 22 |  |  | 1.1914 | 2 | -0.062346 | -0.081067 | 0.25954 | 0.00060727 | 0.21714 | -0.040906
On beam | 6 |  | Load case | 22 |  |  | 1.8828 | 3 | -0.062346 | -0.081067 | 0.30958 | 0.00060727 | 0.41966 | -0.096956
On beam | 6 |  | Load case | 22 |  |  | 1.8828 | 4 | -0.081497 | 0.38072 | -0.14826 | -0.0019937 | 0.070607 | -0.1013
On beam | 6 |  | Load case | 22 |  |  | 2.3828 | 5 | -0.081497 | 0.38072 | -0.13518 | -0.0019937 | -0.00025437 | 0.089062
On beam | 6 |  | Load case | 23 |  |  | 0 | 1 | -0.078177 | -0.088924 | 0.29672 | 0.00064707 | 5.0508e-05 | 0.06506
On beam | 6 |  | Load case | 23 |  |  | 1.1914 | 2 | -0.078177 | -0.088924 | 0.6172 | 0.00064707 | 0.49619 | -0.040885
On beam | 6 |  | Load case | 23 |  |  | 1.1914 | 3 | -0.078177 | -0.088924 | 0.6172 | 0.00064707 | 0.49619 | -0.040885
On beam | 6 |  | Load case | 23 |  |  | 1.1914 | 4 | -0.078177 | -0.088924 | 0.6172 | 0.00064707 | 0.49619 | -0.040885
On beam | 6 |  | Load case | 23 |  |  | 1.8828 | 5 | -0.078177 | -0.088924 | 0.74732 | 0.00064707 | 0.9829 | -0.10237
On beam | 6 |  | Load case | 23 |  |  | 1.8828 | 6 | -0.057591 | 0.33416 | -0.19672 | -0.0014926 | 0.089485 | -0.09419
On beam | 6 |  | Load case | 23 |  |  | 2.3828 | 7 | -0.057591 | 0.33416 | -0.16272 | -0.0014926 | -0.00037515 | 0.072889
On beam | 7 |  | Load case | 1 |  |  | 0 | 1 | -0.016141 | -0.00065679 | 0.10803 | -0.0012866 | -0.019118 | 0.0006476
On beam | 7 |  | Load case | 1 |  |  | 1.4 | 2 | -0.016141 | -0.00065679 | -0.14511 | -0.0012866 | -0.045073 | -0.0002719
On beam | 7 |  | Load case | 4 |  |  | 0 | 1 | -0.008385 | 0.00091489 | 0.11754 | -0.0014383 | -0.02274 | -0.00041278
On beam | 7 |  | Load case | 4 |  |  | 1.4 | 2 | -0.008385 | 0.00091489 | -0.15748 | -0.0014383 | -0.050698 | 0.00086807
On beam | 7 |  | Load case | 5 |  |  | 0 | 1 | 0.0091146 | 0.018762 | 0.071412 | -0.00038708 | -0.010727 | -0.0056943
On beam | 7 |  | Load case | 5 |  |  | 1.4 | 2 | 0.0091146 | -0.012249 | -0.092503 | -0.00038708 | -0.025491 | -0.0011348
On beam | 7 |  | Load case | 6 |  |  | 0 | 1 | -0.018633 | 0.0020331 | 0.26121 | -0.0031961 | -0.050532 | -0.0009173
On beam | 7 |  | Load case | 6 |  |  | 1.4 | 2 | -0.018633 | 0.0020331 | -0.34996 | -0.0031961 | -0.11266 | 0.001929
On beam | 7 |  | Load case | 7 |  |  | 0 | 1 | -0.008385 | 0.00091489 | 0.11754 | -0.0014383 | -0.02274 | -0.00041278
On beam | 7 |  | Load case | 7 |  |  | 1.4 | 2 | -0.008385 | 0.00091489 | -0.15748 | -0.0014383 | -0.050698 | 0.00086807
On beam | 7 |  | Load case | 8 |  |  | 0 | 1 | -0.008385 | 0.00091489 | 0.11754 | -0.0014383 | -0.02274 | -0.00041278
On beam | 7 |  | Load case | 8 |  |  | 1.4 | 2 | -0.008385 | 0.00091489 | -0.15748 | -0.0014383 | -0.050698 | 0.00086807
On beam | 7 |  | Load case | 10 |  |  | 0 | 1 | 0.012923 | 0.0057513 | -0.00027386 | -0.0021767 | 2.9663e-05 | -0.0041391
On beam | 7 |  | Load case | 10 |  |  | 1.4 | 2 | 0.012923 | 0.0057513 | -0.00027386 | -0.0021767 | -0.00035374 | 0.0039127
On beam | 7 |  | Load case | 11 |  |  | 0 | 1 | -0.017317 | -0.034459 | -0.13038 | 0.00078857 | 0.019455 | 0.010525
On beam | 7 |  | Load case | 11 |  |  | 1.4 | 2 | -0.017317 | 0.022442 | 0.17038 | 0.00078857 | 0.047454 | 0.0021126
On beam | 7 |  | Load case | 12 |  |  | 0 | 1 | -0.026086 | -0.052133 | -0.19751 | 0.0011888 | 0.029461 | 0.015895
On beam | 7 |  | Load case | 12 |  |  | 1.4 | 2 | -0.026086 | 0.034088 | 0.25823 | 0.0011888 | 0.071968 | 0.0032633
On beam | 7 |  | Load case | 13 |  |  | 0 | 1 | 0.024049 | 0.01246 | 0.014889 | -0.0017483 | -0.0011052 | -0.0070756
On beam | 7 |  | Load case | 13 |  |  | 1.4 | 2 | 0.024049 | 0.0039044 | -0.030333 | -0.0017483 | -0.011916 | 0.0043794
On beam | 7 |  | Load case | 14 |  |  | 0 | 1 | -0.043671 | -0.022446 | -0.026263 | 0.0031821 | 0.0018681 | 0.012801
On beam | 7 |  | Load case | 14 |  |  | 1.4 | 2 | -0.043671 | -0.0071932 | 0.054359 | 0.0031821 | 0.021535 | -0.0079467
On beam | 7 |  | Load case | 15 |  |  | 0 | 1 | -0.066076 | -0.033784 | -0.038913 | 0.0048185 | 0.0026953 | 0.019328
On beam | 7 |  | Load case | 15 |  |  | 1.4 | 2 | -0.066076 | -0.011048 | 0.081263 | 0.0048185 | 0.03234 | -0.012053
On beam | 7 |  | Load case | 16 |  |  | 0 | 1 | -9.2004 | 0.015442 | -0.10088 | 0.00095834 | 0.092425 | -0.015413
On beam | 7 |  | Load case | 16 |  |  | 1.4 | 2 | -9.2004 | 0.0033406 | -0.16485 | 0.00095834 | -0.093583 | -0.0022654
On beam | 7 |  | Load case | 17 |  |  | 0 | 1 | -0.84301 | 0.038742 | 0.30075 | 0.00046286 | -0.30934 | -0.044668
On beam | 7 |  | Load case | 17 |  |  | 1.4 | 2 | -0.84301 | 0.038742 | 0.30075 | 0.00046286 | 0.11171 | 0.0095704
On beam | 7 |  | Load case | 18 |  |  | 0 | 1 | -1.4082 | 0.0011107 | -0.019565 | 0.00021559 | 0.01491 | -0.001883
On beam | 7 |  | Load case | 18 |  |  | 1.4 | 2 | -1.4082 | 0.0011107 | -0.019565 | 0.00021559 | -0.012481 | -0.00032803
On beam | 7 |  | Load case | 19 |  |  | 0 | 1 | -9.221 | -0.01319 | -0.19548 | 0.0025372 | 0.1101 | -0.0045547
On beam | 7 |  | Load case | 19 |  |  | 1.4 | 2 | -9.221 | 0.017064 | -0.035568 | 0.0025372 | -0.051629 | -0.0018424
On beam | 7 |  | Load case | 20 |  |  | 0 | 1 | -9.2446 | -0.045911 | -0.30359 | 0.0043416 | 0.13031 | 0.0078551
On beam | 7 |  | Load case | 20 |  |  | 1.4 | 2 | -9.2446 | 0.032748 | 0.11218 | 0.0043416 | -0.0036808 | -0.001359
On beam | 7 |  | Load case | 21 |  |  | 0 | 1 | 0.099029 | 0.032004 | 0.13521 | -0.00047787 | -0.085537 | -0.020684
On beam | 7 |  | Load case | 21 |  |  | 1.4 | 2 | 0.099029 | 0.019903 | 0.071245 | -0.00047787 | 0.058981 | 0.015651
On beam | 7 |  | Load case | 22 |  |  | 0 | 1 | 0.078357 | 0.0033725 | 0.040609 | 0.001101 | -0.067856 | -0.0098252
On beam | 7 |  | Load case | 22 |  |  | 1.4 | 2 | 0.078357 | 0.033626 | 0.20052 | 0.001101 | 0.10094 | 0.016074
On beam | 7 |  | Load case | 23 |  |  | 0 | 1 | 0.054733 | -0.029349 | -0.067505 | 0.0029054 | -0.04765 | 0.0025846
On beam | 7 |  | Load case | 23 |  |  | 1.4 | 2 | 0.054733 | 0.04931 | 0.34827 | 0.0029054 | 0.14888 | 0.016557
On beam | 8 |  | Load case | 1 |  |  | 0 | 1 | 0.10476 | -2.5766e-08 | 0.1022 | -1.9835e-08 | -0.022723 | 0.00089655
On beam | 8 |  | Load case | 1 |  |  | 1.4 | 2 | 0.10476 | -2.5766e-08 | -0.1022 | -1.9835e-08 | -0.022723 | 0.00089652
On beam | 8 |  | Load case | 4 |  |  | 0 | 1 | 0.073196 | -3.8199e-08 | 0.094405 | -1.5119e-08 | -0.023353 | 0.00080931
On beam | 8 |  | Load case | 4 |  |  | 1.4 | 2 | 0.073196 | -3.8199e-08 | -0.094407 | -1.5119e-08 | -0.023354 | 0.00080926
On beam | 8 |  | Load case | 5 |  |  | 0 | 1 | 0.054549 | 0.013766 | 0.072763 | -1.6824e-08 | -0.015258 | -0.0027776
On beam | 8 |  | Load case | 5 |  |  | 1.4 | 2 | 0.054549 | -0.013766 | -0.072763 | -1.6824e-08 | -0.015258 | -0.0027777
On beam | 8 |  | Load case | 6 |  |  | 0 | 1 | 0.16266 | -8.4888e-08 | 0.20979 | -3.3598e-08 | -0.051896 | 0.0017985
On beam | 8 |  | Load case | 6 |  |  | 1.4 | 2 | 0.16266 | -8.4888e-08 | -0.20979 | -3.3598e-08 | -0.051898 | 0.0017984
On beam | 8 |  | Load case | 7 |  |  | 0 | 1 | 0.073196 | -3.8199e-08 | 0.094405 | -1.5119e-08 | -0.023353 | 0.00080931
On beam | 8 |  | Load case | 7 |  |  | 1.4 | 2 | 0.073196 | -3.8199e-08 | -0.094407 | -1.5119e-08 | -0.023354 | 0.00080926
On beam | 8 |  | Load case | 8 |  |  | 0 | 1 | 0.073196 | -3.8199e-08 | 0.094405 | -1.5119e-08 | -0.023353 | 0.00080931
On beam | 8 |  | Load case | 8 |  |  | 1.4 | 2 | 0.073196 | -3.8199e-08 | -0.094407 | -1.5119e-08 | -0.023354 | 0.00080926
On beam | 8 |  | Load case | 10 |  |  | 0 | 1 | 0.13337 | -3.1627e-09 | 2.9535e-09 | -5.9583e-10 | 0.00053172 | 0.00033599
On beam | 8 |  | Load case | 10 |  |  | 1.4 | 2 | 0.13337 | -3.1627e-09 | 2.9535e-09 | -5.9583e-10 | 0.00053172 | 0.00033598
On beam | 8 |  | Load case | 11 |  |  | 0 | 1 | -0.09908 | -0.024943 | -0.13184 | 3.2825e-08 | 0.027225 | 0.0049358
On beam | 8 |  | Load case | 11 |  |  | 1.4 | 2 | -0.09908 | 0.024943 | 0.13184 | 3.2825e-08 | 0.027225 | 0.0049359
On beam | 8 |  | Load case | 12 |  |  | 0 | 1 | -0.14925 | -0.037763 | -0.19961 | 4.9703e-08 | 0.041179 | 0.007465
On beam | 8 |  | Load case | 12 |  |  | 1.4 | 2 | -0.14925 | 0.037764 | 0.19961 | 4.9703e-08 | 0.04118 | 0.0074651
On beam | 8 |  | Load case | 13 |  |  | 0 | 1 | 0.074423 | 0.0022922 | 0.012116 | -3.6206e-08 | 0.00039655 | 0.00031225
On beam | 8 |  | Load case | 13 |  |  | 1.4 | 2 | 0.074423 | -0.0022922 | -0.012116 | -3.6206e-08 | 0.00039637 | 0.00031224
On beam | 8 |  | Load case | 14 |  |  | 0 | 1 | -0.1341 | -0.003586 | -0.018954 | 6.5635e-08 | -0.0014888 | -0.00071366
On beam | 8 |  | Load case | 14 |  |  | 1.4 | 2 | -0.1341 | 0.003586 | 0.018955 | 6.5635e-08 | -0.0014884 | -0.00071364
On beam | 8 |  | Load case | 15 |  |  | 0 | 1 | -0.20246 | -0.0051899 | -0.027432 | 9.9245e-08 | -0.0025455 | -0.0011351
On beam | 8 |  | Load case | 15 |  |  | 1.4 | 2 | -0.20246 | 0.00519 | 0.027433 | 9.9245e-08 | -0.002545 | -0.0011351
On beam | 8 |  | Load case | 16 |  |  | 0 | 1 | -4.0117 | -0.016108 | -0.031759 | -0.0011127 | 0.032983 | 0.010039
On beam | 8 |  | Load case | 16 |  |  | 1.4 | 2 | -4.0117 | -0.024416 | -0.075671 | -0.0011127 | -0.042218 | -0.018328
On beam | 8 |  | Load case | 17 |  |  | 0 | 1 | -0.40325 | -0.010984 | -0.043908 | -0.00030146 | 0.043256 | 0.010043
On beam | 8 |  | Load case | 17 |  |  | 1.4 | 2 | -0.40325 | -0.010984 | -0.043908 | -0.00030146 | -0.018215 | -0.0053348
On beam | 8 |  | Load case | 18 |  |  | 0 | 1 | -0.61752 | -0.0030992 | -0.0082161 | -0.00017019 | 0.0058674 | 0.0016823
On beam | 8 |  | Load case | 18 |  |  | 1.4 | 2 | -0.61752 | -0.0030992 | -0.0082161 | -0.00017019 | -0.0056351 | -0.0026566
On beam | 8 |  | Load case | 19 |  |  | 0 | 1 | -4.101 | -0.030647 | -0.10861 | -0.0011127 | 0.051801 | 0.013397
On beam | 8 |  | Load case | 19 |  |  | 1.4 | 2 | -4.101 | -0.0098772 | 0.0011769 | -0.0011127 | -0.023399 | -0.01497
On beam | 8 |  | Load case | 20 |  |  | 0 | 1 | -4.2031 | -0.047262 | -0.19643 | -0.0011127 | 0.073308 | 0.017234
On beam | 8 |  | Load case | 20 |  |  | 1.4 | 2 | -4.2031 | 0.0067387 | 0.089004 | -0.0011127 | -0.0018918 | -0.011133
On beam | 8 |  | Load case | 21 |  |  | 0 | 1 | -4.0117 | 0.024416 | 0.075671 | 0.0011127 | -0.042218 | -0.018328
On beam | 8 |  | Load case | 21 |  |  | 1.4 | 2 | -4.0117 | 0.016108 | 0.031758 | 0.0011127 | 0.032983 | 0.010039
On beam | 8 |  | Load case | 22 |  |  | 0 | 1 | -4.101 | 0.0098777 | -0.001176 | 0.0011127 | -0.023399 | -0.014971
On beam | 8 |  | Load case | 22 |  |  | 1.4 | 2 | -4.101 | 0.030647 | 0.10861 | 0.0011127 | 0.051802 | 0.013397
On beam | 8 |  | Load case | 23 |  |  | 0 | 1 | -4.2031 | -0.0067379 | -0.089001 | 0.0011127 | -0.0018925 | -0.011133
On beam | 8 |  | Load case | 23 |  |  | 1.4 | 2 | -4.2031 | 0.047263 | 0.19643 | 0.0011127 | 0.073309 | 0.017234
On beam | 9 |  | Load case | 1 |  |  | 0 | 1 | -0.016141 | 0.00065674 | 0.14511 | 0.0012866 | -0.045073 | -0.00027186
On beam | 9 |  | Load case | 1 |  |  | 1.4 | 2 | -0.016141 | 0.00065674 | -0.10803 | 0.0012866 | -0.019118 | 0.00064758
On beam | 9 |  | Load case | 4 |  |  | 0 | 1 | -0.0083849 | -0.00091494 | 0.15748 | 0.0014383 | -0.050698 | 0.00086811
On beam | 9 |  | Load case | 4 |  |  | 1.4 | 2 | -0.0083849 | -0.00091494 | -0.11754 | 0.0014383 | -0.022739 | -0.00041281
On beam | 9 |  | Load case | 5 |  |  | 0 | 1 | 0.0091147 | 0.012249 | 0.092503 | 0.00038706 | -0.02549 | -0.0011347
On beam | 9 |  | Load case | 5 |  |  | 1.4 | 2 | 0.0091147 | -0.018762 | -0.071412 | 0.00038706 | -0.010727 | -0.0056943
On beam | 9 |  | Load case | 6 |  |  | 0 | 1 | -0.018633 | -0.0020332 | 0.34997 | 0.0031961 | -0.11266 | 0.0019291
On beam | 9 |  | Load case | 6 |  |  | 1.4 | 2 | -0.018633 | -0.0020332 | -0.26121 | 0.0031961 | -0.050532 | -0.00091734
On beam | 9 |  | Load case | 7 |  |  | 0 | 1 | -0.0083849 | -0.00091494 | 0.15748 | 0.0014383 | -0.050698 | 0.00086811
On beam | 9 |  | Load case | 7 |  |  | 1.4 | 2 | -0.0083849 | -0.00091494 | -0.11754 | 0.0014383 | -0.022739 | -0.00041281
On beam | 9 |  | Load case | 8 |  |  | 0 | 1 | -0.0083849 | -0.00091494 | 0.15748 | 0.0014383 | -0.050698 | 0.00086811
On beam | 9 |  | Load case | 8 |  |  | 1.4 | 2 | -0.0083849 | -0.00091494 | -0.11754 | 0.0014383 | -0.022739 | -0.00041281
On beam | 9 |  | Load case | 10 |  |  | 0 | 1 | 0.012923 | -0.0057513 | 0.00027386 | 0.0021767 | -0.00035375 | 0.0039127
On beam | 9 |  | Load case | 10 |  |  | 1.4 | 2 | 0.012923 | -0.0057513 | 0.00027386 | 0.0021767 | 2.9664e-05 | -0.0041391
On beam | 9 |  | Load case | 11 |  |  | 0 | 1 | -0.017317 | -0.022442 | -0.17038 | -0.00078854 | 0.047454 | 0.0021125
On beam | 9 |  | Load case | 11 |  |  | 1.4 | 2 | -0.017317 | 0.034459 | 0.13038 | -0.00078854 | 0.019455 | 0.010525
On beam | 9 |  | Load case | 12 |  |  | 0 | 1 | -0.026086 | -0.034088 | -0.25823 | -0.0011888 | 0.071968 | 0.0032631
On beam | 9 |  | Load case | 12 |  |  | 1.4 | 2 | -0.026086 | 0.052134 | 0.19751 | -0.0011888 | 0.029461 | 0.015895
On beam | 9 |  | Load case | 13 |  |  | 0 | 1 | 0.024049 | -0.0039045 | 0.030333 | 0.0017483 | -0.011916 | 0.0043795
On beam | 9 |  | Load case | 13 |  |  | 1.4 | 2 | 0.024049 | -0.01246 | -0.014889 | 0.0017483 | -0.0011053 | -0.0070757
On beam | 9 |  | Load case | 14 |  |  | 0 | 1 | -0.043671 | 0.0071934 | -0.054359 | -0.003182 | 0.021535 | -0.0079469
On beam | 9 |  | Load case | 14 |  |  | 1.4 | 2 | -0.043671 | 0.022446 | 0.026263 | -0.003182 | 0.0018682 | 0.012801
On beam | 9 |  | Load case | 15 |  |  | 0 | 1 | -0.066076 | 0.011048 | -0.081262 | -0.0048184 | 0.03234 | -0.012054
On beam | 9 |  | Load case | 15 |  |  | 1.4 | 2 | -0.066076 | 0.033784 | 0.038914 | -0.0048184 | 0.0026954 | 0.019329
On beam | 9 |  | Load case | 16 |  |  | 0 | 1 | 0.099029 | -0.019902 | -0.071244 | 0.00047787 | 0.058981 | 0.015651
On beam | 9 |  | Load case | 16 |  |  | 1.4 | 2 | 0.099029 | -0.032004 | -0.13521 | 0.00047787 | -0.085536 | -0.020684
On beam | 9 |  | Load case | 17 |  |  | 0 | 1 | 0.020884 | -0.0036362 | -0.0064626 | -9.4235e-05 | 0.0023789 | 0.0020147
On beam | 9 |  | Load case | 17 |  |  | 1.4 | 2 | 0.020884 | -0.0036362 | -0.0064626 | -9.4235e-05 | -0.0066688 | -0.0030759
On beam | 9 |  | Load case | 18 |  |  | 0 | 1 | 0.014244 | -0.003644 | -0.016547 | 4.0944e-06 | 0.010855 | 0.0024124
On beam | 9 |  | Load case | 18 |  |  | 1.4 | 2 | 0.014244 | -0.003644 | -0.016547 | 4.0944e-06 | -0.012311 | -0.0026892
On beam | 9 |  | Load case | 19 |  |  | 0 | 1 | 0.078358 | -0.033626 | -0.20052 | -0.001101 | 0.10094 | 0.016074
On beam | 9 |  | Load case | 19 |  |  | 1.4 | 2 | 0.078358 | -0.0033724 | -0.04061 | -0.001101 | -0.067856 | -0.0098251
On beam | 9 |  | Load case | 20 |  |  | 0 | 1 | 0.054733 | -0.04931 | -0.34827 | -0.0029054 | 0.14888 | 0.016557
On beam | 9 |  | Load case | 20 |  |  | 1.4 | 2 | 0.054733 | 0.029349 | 0.067504 | -0.0029054 | -0.04765 | 0.0025847
On beam | 9 |  | Load case | 21 |  |  | 0 | 1 | -9.2003 | -0.0033404 | 0.16485 | -0.00095834 | -0.093583 | -0.0022655
On beam | 9 |  | Load case | 21 |  |  | 1.4 | 2 | -9.2003 | -0.015442 | 0.10088 | -0.00095834 | 0.092425 | -0.015413
On beam | 9 |  | Load case | 22 |  |  | 0 | 1 | -9.221 | -0.017064 | 0.035568 | -0.0025372 | -0.051629 | -0.0018426
On beam | 9 |  | Load case | 22 |  |  | 1.4 | 2 | -9.221 | 0.01319 | 0.19548 | -0.0025372 | 0.1101 | -0.0045546
On beam | 9 |  | Load case | 23 |  |  | 0 | 1 | -9.2446 | -0.032748 | -0.11218 | -0.0043416 | -0.0036809 | -0.0013592
On beam | 9 |  | Load case | 23 |  |  | 1.4 | 2 | -9.2446 | 0.045911 | 0.30359 | -0.0043416 | 0.13031 | 0.0078552
On beam | 10 |  | Load case | 1 |  |  | 0 | 1 | -0.029837 | 0.007352 | 0.11965 | -0.001107 | -0.054783 | -0.0046403
On beam | 10 |  | Load case | 1 |  |  | 1.1731 | 2 | -0.012119 | 0.0073527 | 0.0021993 | -0.001107 | 0.022507 | 0.0039849
On beam | 10 |  | Load case | 1 |  |  | 1.1731 | 3 | -0.0017134 | -0.0065537 | 0.0037706 | -0.00040279 | 0.02199 | 0.0039001
On beam | 10 |  | Load case | 1 |  |  | 2.3463 | 4 | 0.016006 | -0.0065544 | -0.11368 | -0.00040279 | -0.048297 | -0.0037888
On beam | 10 |  | Load case | 4 |  |  | 0 | 1 | -0.030022 | 0.0088021 | 0.13677 | -0.00059046 | -0.062901 | -0.0052987
On beam | 10 |  | Load case | 4 |  |  | 1.1731 | 2 | -0.0094877 | 0.0088029 | 0.00065093 | -0.00059046 | 0.027993 | 0.0050276
On beam | 10 |  | Load case | 4 |  |  | 1.1731 | 3 | 0.003254 | -0.0082254 | 0.0025754 | -0.00020932 | 0.027721 | 0.0049288
On beam | 10 |  | Load case | 4 |  |  | 2.3463 | 4 | 0.023789 | -0.0082263 | -0.13354 | -0.00020932 | -0.059389 | -0.0047214
On beam | 10 |  | Load case | 5 |  |  | 0 | 1 | 0.0041252 | 0.0081654 | 0.07323 | 4.1624e-05 | -0.026379 | -0.0029058
On beam | 10 |  | Load case | 5 |  |  | 1.1731 | 2 | 0.0041252 | -0.001351 | -0.011069 | 4.1624e-05 | 0.010874 | 0.0011807
On beam | 10 |  | Load case | 5 |  |  | 1.1731 | 3 | 0.0037471 | -0.00084542 | -0.011126 | -0.00025546 | 0.011106 | 0.0010945
On beam | 10 |  | Load case | 5 |  |  | 2.3463 | 4 | 0.0037471 | -0.0032575 | -0.032493 | -0.00025546 | -0.016639 | -0.001556
On beam | 10 |  | Load case | 6 |  |  | 0 | 1 | -0.066715 | 0.01956 | 0.30393 | -0.0013121 | -0.13978 | -0.011775
On beam | 10 |  | Load case | 6 |  |  | 1.1731 | 2 | -0.021084 | 0.019562 | 0.0014465 | -0.0013121 | 0.062208 | 0.011173
On beam | 10 |  | Load case | 6 |  |  | 1.1731 | 3 | 0.0072312 | -0.018279 | 0.0057232 | -0.00046517 | 0.061601 | 0.010953
On beam | 10 |  | Load case | 6 |  |  | 2.3463 | 4 | 0.052865 | -0.018281 | -0.29675 | -0.00046517 | -0.13198 | -0.010492
On beam | 10 |  | Load case | 7 |  |  | 0 | 1 | -0.030022 | 0.0088021 | 0.13677 | -0.00059046 | -0.062901 | -0.0052987
On beam | 10 |  | Load case | 7 |  |  | 1.1731 | 2 | -0.0094877 | 0.0088029 | 0.00065093 | -0.00059046 | 0.027993 | 0.0050276
On beam | 10 |  | Load case | 7 |  |  | 1.1731 | 3 | 0.003254 | -0.0082254 | 0.0025754 | -0.00020932 | 0.027721 | 0.0049288
On beam | 10 |  | Load case | 7 |  |  | 2.3463 | 4 | 0.023789 | -0.0082263 | -0.13354 | -0.00020932 | -0.059389 | -0.0047214
On beam | 10 |  | Load case | 8 |  |  | 0 | 1 | -0.030022 | 0.0088021 | 0.13677 | -0.00059046 | -0.062901 | -0.0052987
On beam | 10 |  | Load case | 8 |  |  | 1.1731 | 2 | -0.0094877 | 0.0088029 | 0.00065093 | -0.00059046 | 0.027993 | 0.0050276
On beam | 10 |  | Load case | 8 |  |  | 1.1731 | 3 | 0.003254 | -0.0082254 | 0.0025754 | -0.00020932 | 0.027721 | 0.0049288
On beam | 10 |  | Load case | 8 |  |  | 2.3463 | 4 | 0.023789 | -0.0082263 | -0.13354 | -0.00020932 | -0.059389 | -0.0047214
On beam | 10 |  | Load case | 10 |  |  | 0 | 1 | -0.0038857 | 9.754e-05 | 0.0030743 | -0.00083404 | -0.0045889 | -0.00034434
On beam | 10 |  | Load case | 10 |  |  | 1.1731 | 2 | -0.0038857 | 9.754e-05 | 0.0030743 | -0.00083404 | -0.00098236 | -0.00022991
On beam | 10 |  | Load case | 10 |  |  | 1.1731 | 3 | -0.0043816 | 0.00076013 | 0.0029997 | -0.00023472 | -0.0014206 | -0.00032074
On beam | 10 |  | Load case | 10 |  |  | 2.3463 | 4 | -0.0043816 | 0.00076013 | 0.0029997 | -0.00023472 | 0.0020985 | 0.00057101
On beam | 10 |  | Load case | 11 |  |  | 0 | 1 | -0.0074808 | -0.016676 | -0.14945 | -0.00016223 | 0.052936 | 0.0058372
On beam | 10 |  | Load case | 11 |  |  | 1.1731 | 2 | -0.0074808 | 0.0030296 | 0.025118 | -0.00016223 | -0.021347 | -0.0023207
On beam | 10 |  | Load case | 11 |  |  | 1.1731 | 3 | -0.0067729 | 0.0020831 | 0.025223 | 0.00055193 | -0.021898 | -0.0021756
On beam | 10 |  | Load case | 11 |  |  | 2.3463 | 4 | -0.0067729 | 0.0057901 | 0.058061 | 0.00055193 | 0.031391 | 0.0029434
On beam | 10 |  | Load case | 12 |  |  | 0 | 1 | -0.011268 | -0.025487 | -0.22837 | -0.00027153 | 0.080626 | 0.0088919
On beam | 10 |  | Load case | 12 |  |  | 1.1731 | 2 | -0.011268 | 0.0047124 | 0.039144 | -0.00027153 | -0.032364 | -0.0035189
On beam | 10 |  | Load case | 12 |  |  | 1.1731 | 3 | -0.0102 | 0.003284 | 0.039303 | 0.00085235 | -0.03323 | -0.0033042
On beam | 10 |  | Load case | 12 |  |  | 2.3463 | 4 | -0.0102 | 0.0085822 | 0.086237 | 0.00085235 | 0.047196 | 0.0044225
On beam | 10 |  | Load case | 13 |  |  | 0 | 1 | 0.00549 | 0.0087717 | 0.079383 | -0.00090186 | -0.03881 | -0.0042424
On beam | 10 |  | Load case | 13 |  |  | 1.1731 | 2 | 0.00549 | 0.0018598 | 0.018155 | -0.00090186 | 0.021865 | 0.0023846
On beam | 10 |  | Load case | 13 |  |  | 1.1731 | 3 | 0.004823 | 0.0027512 | 0.018054 | 6.5252e-05 | 0.021173 | 0.0021138
On beam | 10 |  | Load case | 13 |  |  | 2.3463 | 4 | 0.004823 | -0.014368 | -0.1336 | 6.5252e-05 | -0.04846 | -0.0049102
On beam | 10 |  | Load case | 14 |  |  | 0 | 1 | -0.0098886 | -0.016532 | -0.1495 | 0.0015572 | 0.071842 | 0.0078578
On beam | 10 |  | Load case | 14 |  |  | 1.1731 | 2 | -0.0098886 | -0.0029304 | -0.029011 | 0.0015572 | -0.039834 | -0.0043448
On beam | 10 |  | Load case | 14 |  |  | 1.1731 | 3 | -0.0086792 | -0.004547 | -0.028827 | -6.1448e-05 | -0.038678 | -0.0038654
On beam | 10 |  | Load case | 14 |  |  | 2.3463 | 4 | -0.0086792 | 0.025359 | 0.23609 | -6.1448e-05 | 0.086656 | 0.0087667
On beam | 10 |  | Load case | 15 |  |  | 0 | 1 | -0.014928 | -0.025056 | -0.22657 | 0.0023467 | 0.10879 | 0.011899
On beam | 10 |  | Load case | 15 |  |  | 1.1731 | 2 | -0.014928 | -0.0043811 | -0.043424 | 0.0023467 | -0.060257 | -0.0065725
On beam | 10 |  | Load case | 15 |  |  | 1.1731 | 3 | -0.0131 | -0.0068248 | -0.043146 | -8.6512e-05 | -0.05852 | -0.005849
On beam | 10 |  | Load case | 15 |  |  | 2.3463 | 4 | -0.0131 | 0.038266 | 0.35628 | -8.6512e-05 | 0.13089 | 0.013241
On beam | 10 |  | Load case | 16 |  |  | 0 | 1 | -0.30079 | 0.006779 | 0.02917 | -0.00080265 | -0.012018 | -0.0034142
On beam | 10 |  | Load case | 16 |  |  | 1.1731 | 2 | -0.30079 | 0.003124 | -0.003208 | -0.00080265 | 0.005658 | 0.0026709
On beam | 10 |  | Load case | 16 |  |  | 1.1731 | 3 | -0.29442 | -0.00075899 | 0.0013598 | -4.7592e-05 | 0.0066014 | 0.0010725
On beam | 10 |  | Load case | 16 |  |  | 2.3463 | 4 | -0.29442 | -0.004414 | -0.031018 | -4.7592e-05 | -0.013243 | -0.0022381
On beam | 10 |  | Load case | 17 |  |  | 0 | 1 | -0.034327 | -0.00052288 | -0.0040853 | -0.00086538 | 0.0043279 | 0.00060494
On beam | 10 |  | Load case | 17 |  |  | 1.1731 | 2 | -0.034327 | -0.00052288 | -0.0040853 | -0.00086538 | -0.00046463 | -8.4578e-06
On beam | 10 |  | Load case | 17 |  |  | 1.1731 | 3 | -0.032949 | -0.00020432 | -0.00039377 | -2.5104e-05 | -3.5481e-05 | 5.8517e-05
On beam | 10 |  | Load case | 17 |  |  | 2.3463 | 4 | -0.032949 | -0.00020432 | -0.00039377 | -2.5104e-05 | -0.00049743 | -0.00018118
On beam | 10 |  | Load case | 18 |  |  | 0 | 1 | -0.046298 | 0.00047895 | -0.00055084 | -0.00010131 | 0.00047047 | -0.00026726
On beam | 10 |  | Load case | 18 |  |  | 1.1731 | 2 | -0.046298 | 0.00047895 | -0.00055084 | -0.00010131 | -0.00017573 | 0.00029461
On beam | 10 |  | Load case | 18 |  |  | 1.1731 | 3 | -0.045291 | -0.00015845 | 0.00015267 | 7.2904e-07 | -2.268e-05 | 6.1497e-05
On beam | 10 |  | Load case | 18 |  |  | 2.3463 | 4 | -0.045291 | -0.00015845 | 0.00015267 | 7.2904e-07 | 0.00015643 | -0.00012439
On beam | 10 |  | Load case | 19 |  |  | 0 | 1 | -0.30741 | -0.0059881 | -0.085528 | -0.0003116 | 0.04081 | 0.0024199
On beam | 10 |  | Load case | 19 |  |  | 1.1731 | 2 | -0.30741 | 0.0031494 | -0.0045844 | -0.0003116 | -0.018166 | 6.4003e-05
On beam | 10 |  | Load case | 19 |  |  | 1.1731 | 3 | -0.3003 | -0.0017282 | 9.3857e-05 | 0.00013566 | -0.017023 | -0.0012741
On beam | 10 |  | Load case | 19 |  |  | 2.3463 | 4 | -0.3003 | 0.0074094 | 0.081038 | 0.00013566 | 0.036686 | 0.002749
On beam | 10 |  | Load case | 20 |  |  | 0 | 1 | -0.31498 | -0.020579 | -0.21661 | 0.0002496 | 0.10119 | 0.0090875
On beam | 10 |  | Load case | 20 |  |  | 1.1731 | 2 | -0.31498 | 0.0031784 | -0.0061574 | 0.0002496 | -0.045393 | -0.0029153
On beam | 10 |  | Load case | 20 |  |  | 1.1731 | 3 | -0.30701 | -0.0028359 | -0.001353 | 0.0003451 | -0.044021 | -0.003956
On beam | 10 |  | Load case | 20 |  |  | 2.3463 | 4 | -0.30701 | 0.020922 | 0.2091 | 0.0003451 | 0.093747 | 0.0084486
On beam | 10 |  | Load case | 21 |  |  | 0 | 1 | -0.35025 | 0.0096984 | 0.035332 | 0.00047351 | -0.017582 | -0.0060779
On beam | 10 |  | Load case | 21 |  |  | 1.1731 | 2 | -0.35025 | 0.0060434 | 0.0029541 | 0.00047351 | 0.0073228 | 0.0034319
On beam | 10 |  | Load case | 21 |  |  | 1.1731 | 3 | -0.34791 | -0.0017352 | -0.00029619 | -3.4938e-05 | 0.0065778 | 0.001643
On beam | 10 |  | Load case | 21 |  |  | 2.3463 | 4 | -0.34791 | -0.0053902 | -0.032674 | -3.4938e-05 | -0.015209 | -0.0028129
On beam | 10 |  | Load case | 22 |  |  | 0 | 1 | -0.35687 | -0.0030688 | -0.079366 | 0.00096457 | 0.035246 | -0.00024382
On beam | 10 |  | Load case | 22 |  |  | 1.1731 | 2 | -0.35687 | 0.0060688 | 0.0015777 | 0.00096457 | -0.016501 | 0.00082505
On beam | 10 |  | Load case | 22 |  |  | 1.1731 | 3 | -0.35378 | -0.0027044 | -0.0015622 | 0.00014832 | -0.017046 | -0.00070369
On beam | 10 |  | Load case | 22 |  |  | 2.3463 | 4 | -0.35378 | 0.0064332 | 0.079382 | 0.00014832 | 0.034719 | 0.0021742
On beam | 10 |  | Load case | 23 |  |  | 0 | 1 | -0.36444 | -0.01766 | -0.21045 | 0.0015258 | 0.095621 | 0.0064237
On beam | 10 |  | Load case | 23 |  |  | 1.1731 | 2 | -0.36444 | 0.0060978 | 4.696e-06 | 0.0015258 | -0.043729 | -0.0021543
On beam | 10 |  | Load case | 23 |  |  | 1.1731 | 3 | -0.3605 | -0.003812 | -0.003009 | 0.00035775 | -0.044045 | -0.0033856
On beam | 10 |  | Load case | 23 |  |  | 2.3463 | 4 | -0.3605 | 0.019946 | 0.20745 | 0.00035775 | 0.09178 | 0.0078738
On beam | 11 |  | Load case | 1 |  |  | 0 | 1 | 0.016005 | 0.0065534 | 0.11368 | 0.00040296 | -0.048296 | -0.0037885
On beam | 11 |  | Load case | 1 |  |  | 1.1732 | 2 | -0.0017132 | 0.0065534 | -0.0037724 | 0.00040296 | 0.021989 | 0.0039
On beam | 11 |  | Load case | 1 |  |  | 1.1732 | 3 | -0.01212 | -0.007353 | -0.002204 | 0.0011068 | 0.022508 | 0.0039851
On beam | 11 |  | Load case | 1 |  |  | 2.3463 | 4 | -0.029838 | -0.007353 | -0.11965 | 0.0011068 | -0.054784 | -0.0046407
On beam | 11 |  | Load case | 4 |  |  | 0 | 1 | 0.023788 | 0.0082251 | 0.13354 | 0.00020953 | -0.059388 | -0.004721
On beam | 11 |  | Load case | 4 |  |  | 1.1732 | 2 | 0.0032544 | 0.0082251 | -0.0025756 | 0.00020953 | 0.027719 | 0.0049286
On beam | 11 |  | Load case | 4 |  |  | 1.1732 | 3 | -0.0094883 | -0.0088032 | -0.00065556 | 0.00059024 | 0.027996 | 0.0050278
On beam | 11 |  | Load case | 4 |  |  | 2.3463 | 4 | -0.030022 | -0.0088032 | -0.13677 | 0.00059024 | -0.062902 | -0.0052991
On beam | 11 |  | Load case | 5 |  |  | 0 | 1 | 0.0037467 | 0.0032574 | 0.032492 | 0.00025555 | -0.016638 | -0.0015559
On beam | 11 |  | Load case | 5 |  |  | 1.1732 | 2 | 0.0037467 | 0.00084521 | 0.011124 | 0.00025555 | 0.011106 | 0.0010945
On beam | 11 |  | Load case | 5 |  |  | 1.1732 | 3 | 0.0041253 | 0.0013506 | 0.011066 | -4.1702e-05 | 0.010875 | 0.0011808
On beam | 11 |  | Load case | 5 |  |  | 2.3463 | 4 | 0.0041253 | -0.0081655 | -0.073231 | -4.1702e-05 | -0.02638 | -0.0029059
On beam | 11 |  | Load case | 6 |  |  | 0 | 1 | 0.052863 | 0.018278 | 0.29675 | 0.00046562 | -0.13197 | -0.010491
On beam | 11 |  | Load case | 6 |  |  | 1.1732 | 2 | 0.007232 | 0.018278 | -0.0057236 | 0.00046562 | 0.061599 | 0.010952
On beam | 11 |  | Load case | 6 |  |  | 1.1732 | 3 | -0.021085 | -0.019563 | -0.0014568 | 0.0013116 | 0.062213 | 0.011173
On beam | 11 |  | Load case | 6 |  |  | 2.3463 | 4 | -0.066717 | -0.019563 | -0.30393 | 0.0013116 | -0.13978 | -0.011776
On beam | 11 |  | Load case | 7 |  |  | 0 | 1 | 0.023788 | 0.0082251 | 0.13354 | 0.00020953 | -0.059388 | -0.004721
On beam | 11 |  | Load case | 7 |  |  | 1.1732 | 2 | 0.0032544 | 0.0082251 | -0.0025756 | 0.00020953 | 0.027719 | 0.0049286
On beam | 11 |  | Load case | 7 |  |  | 1.1732 | 3 | -0.0094883 | -0.0088032 | -0.00065556 | 0.00059024 | 0.027996 | 0.0050278
On beam | 11 |  | Load case | 7 |  |  | 2.3463 | 4 | -0.030022 | -0.0088032 | -0.13677 | 0.00059024 | -0.062902 | -0.0052991
On beam | 11 |  | Load case | 8 |  |  | 0 | 1 | 0.023788 | 0.0082251 | 0.13354 | 0.00020953 | -0.059388 | -0.004721
On beam | 11 |  | Load case | 8 |  |  | 1.1732 | 2 | 0.0032544 | 0.0082251 | -0.0025756 | 0.00020953 | 0.027719 | 0.0049286
On beam | 11 |  | Load case | 8 |  |  | 1.1732 | 3 | -0.0094883 | -0.0088032 | -0.00065556 | 0.00059024 | 0.027996 | 0.0050278
On beam | 11 |  | Load case | 8 |  |  | 2.3463 | 4 | -0.030022 | -0.0088032 | -0.13677 | 0.00059024 | -0.062902 | -0.0052991
On beam | 11 |  | Load case | 10 |  |  | 0 | 1 | -0.0043814 | -0.0007601 | -0.0029996 | 0.00023471 | 0.0020985 | 0.000571
On beam | 11 |  | Load case | 10 |  |  | 1.1732 | 2 | -0.0043814 | -0.0007601 | -0.0029996 | 0.00023471 | -0.0014206 | -0.00032074
On beam | 11 |  | Load case | 10 |  |  | 1.1732 | 3 | -0.003886 | -9.7552e-05 | -0.0030746 | 0.00083402 | -0.00098246 | -0.00022992
On beam | 11 |  | Load case | 10 |  |  | 2.3463 | 4 | -0.003886 | -9.7552e-05 | -0.0030746 | 0.00083402 | -0.0045892 | -0.00034436
On beam | 11 |  | Load case | 11 |  |  | 0 | 1 | -0.0067723 | -0.0057899 | -0.058059 | -0.0005521 | 0.03139 | 0.0029434
On beam | 11 |  | Load case | 11 |  |  | 1.1732 | 2 | -0.0067723 | -0.0020827 | -0.02522 | -0.0005521 | -0.021898 | -0.0021755
On beam | 11 |  | Load case | 11 |  |  | 1.1732 | 3 | -0.007481 | -0.0030288 | -0.025111 | 0.00016238 | -0.021349 | -0.002321
On beam | 11 |  | Load case | 11 |  |  | 2.3463 | 4 | -0.007481 | 0.016677 | 0.14945 | 0.00016238 | 0.052937 | 0.0058373
On beam | 11 |  | Load case | 12 |  |  | 0 | 1 | -0.010199 | -0.0085819 | -0.086234 | -0.00085261 | 0.047195 | 0.0044224
On beam | 11 |  | Load case | 12 |  |  | 1.1732 | 2 | -0.010199 | -0.0032834 | -0.039297 | -0.00085261 | -0.03323 | -0.0033041
On beam | 11 |  | Load case | 12 |  |  | 1.1732 | 3 | -0.011268 | -0.0047112 | -0.039133 | 0.00027175 | -0.032367 | -0.0035193
On beam | 11 |  | Load case | 12 |  |  | 2.3463 | 4 | -0.011268 | 0.025487 | 0.22838 | 0.00027175 | 0.080627 | 0.008892
On beam | 11 |  | Load case | 13 |  |  | 0 | 1 | 0.0048225 | 0.014368 | 0.13359 | -6.51e-05 | -0.048459 | -0.0049101
On beam | 11 |  | Load case | 13 |  |  | 1.1732 | 2 | 0.0048225 | -0.0027519 | -0.01806 | -6.51e-05 | 0.021171 | 0.0021136
On beam | 11 |  | Load case | 13 |  |  | 1.1732 | 3 | 0.00549 | -0.0018603 | -0.01816 | 0.00090168 | 0.021866 | 0.0023847
On beam | 11 |  | Load case | 13 |  |  | 2.3463 | 4 | 0.00549 | -0.0087719 | -0.079385 | 0.00090168 | -0.038811 | -0.0042425
On beam | 11 |  | Load case | 14 |  |  | 0 | 1 | -0.0086781 | -0.025359 | -0.23609 | 6.1169e-05 | 0.086655 | 0.0087666
On beam | 11 |  | Load case | 14 |  |  | 1.1732 | 2 | -0.0086781 | 0.0045482 | 0.028838 | 6.1169e-05 | -0.038675 | -0.003865
On beam | 11 |  | Load case | 14 |  |  | 1.1732 | 3 | -0.0098887 | 0.0029314 | 0.02902 | -0.0015569 | -0.039835 | -0.004345
On beam | 11 |  | Load case | 14 |  |  | 2.3463 | 4 | -0.0098887 | 0.016533 | 0.1495 | -0.0015569 | 0.071843 | 0.007858
On beam | 11 |  | Load case | 15 |  |  | 0 | 1 | -0.013098 | -0.038265 | -0.35628 | 8.6088e-05 | 0.13089 | 0.013241
On beam | 11 |  | Load case | 15 |  |  | 1.1732 | 2 | -0.013098 | 0.0068267 | 0.043163 | 8.6088e-05 | -0.058515 | -0.0058484
On beam | 11 |  | Load case | 15 |  |  | 1.1732 | 3 | -0.014928 | 0.0043825 | 0.043437 | -0.0023463 | -0.060259 | -0.0065728
On beam | 11 |  | Load case | 15 |  |  | 2.3463 | 4 | -0.014928 | 0.025057 | 0.22658 | -0.0023463 | 0.10879 | 0.011899
On beam | 11 |  | Load case | 16 |  |  | 0 | 1 | -0.34789 | 0.0053902 | 0.032673 | 3.5001e-05 | -0.015209 | -0.0028129
On beam | 11 |  | Load case | 16 |  |  | 1.1732 | 2 | -0.34789 | 0.0017352 | 0.00029616 | 3.5001e-05 | 0.0065775 | 0.0016431
On beam | 11 |  | Load case | 16 |  |  | 1.1732 | 3 | -0.35027 | -0.0060439 | -0.0029552 | -0.00047361 | 0.0073234 | 0.0034321
On beam | 11 |  | Load case | 16 |  |  | 2.3463 | 4 | -0.35027 | -0.0096989 | -0.035332 | -0.00047361 | -0.017582 | -0.0060781
On beam | 11 |  | Load case | 17 |  |  | 0 | 1 | -0.030857 | 0.00089285 | 0.00144 | 0.00010449 | -0.001121 | -0.00068089
On beam | 11 |  | Load case | 17 |  |  | 1.1732 | 2 | -0.030857 | 0.00089285 | 0.00144 | 0.00010449 | 0.0005684 | 0.00036659
On beam | 11 |  | Load case | 17 |  |  | 1.1732 | 3 | -0.030556 | -0.00086253 | -0.0020893 | -6.9196e-05 | 0.0014942 | 0.00045257
On beam | 11 |  | Load case | 17 |  |  | 2.3463 | 4 | -0.030556 | -0.00086253 | -0.0020893 | -6.9196e-05 | -0.00095667 | -0.00055925
On beam | 11 |  | Load case | 18 |  |  | 0 | 1 | -0.053469 | 0.00030777 | 0.00010063 | -2.6626e-06 | -0.00014436 | -0.00021231
On beam | 11 |  | Load case | 18 |  |  | 1.1732 | 2 | -0.053469 | 0.00030777 | 0.00010063 | -2.6626e-06 | -2.63e-05 | 0.00014877
On beam | 11 |  | Load case | 18 |  |  | 1.1732 | 3 | -0.053865 | -0.00092556 | -0.00039169 | -9.3894e-05 | 7.8919e-05 | 0.00041103
On beam | 11 |  | Load case | 18 |  |  | 2.3463 | 4 | -0.053865 | -0.00092556 | -0.00039169 | -9.3894e-05 | -0.00038057 | -0.00067473
On beam | 11 |  | Load case | 19 |  |  | 0 | 1 | -0.35377 | -0.006433 | -0.07938 | -0.00014843 | 0.034719 | 0.0021741
On beam | 11 |  | Load case | 19 |  |  | 1.1732 | 2 | -0.35377 | 0.0027044 | 0.0015623 | -0.00014843 | -0.017046 | -0.00070351
On beam | 11 |  | Load case | 19 |  |  | 1.1732 | 3 | -0.35689 | -0.0060689 | -0.0015749 | -0.00096447 | -0.016503 | 0.00082499
On beam | 11 |  | Load case | 19 |  |  | 2.3463 | 4 | -0.35689 | 0.0030685 | 0.079368 | -0.00096447 | 0.035247 | -0.00024394
On beam | 11 |  | Load case | 20 |  |  | 0 | 1 | -0.36048 | -0.019945 | -0.20744 | -0.00035806 | 0.091778 | 0.0078736
On beam | 11 |  | Load case | 20 |  |  | 1.1732 | 2 | -0.36048 | 0.0038121 | 0.0030094 | -0.00035806 | -0.044043 | -0.0033853
On beam | 11 |  | Load case | 20 |  |  | 1.1732 | 3 | -0.36445 | -0.0060975 | 2.5788e-06 | -0.0015255 | -0.043733 | -0.0021546
On beam | 11 |  | Load case | 20 |  |  | 2.3463 | 4 | -0.36445 | 0.01766 | 0.21045 | -0.0015255 | 0.095623 | 0.0064237
On beam | 11 |  | Load case | 21 |  |  | 0 | 1 | -0.2944 | 0.0044141 | 0.031017 | 4.763e-05 | -0.013242 | -0.0022381
On beam | 11 |  | Load case | 21 |  |  | 1.1732 | 2 | -0.2944 | 0.0007591 | -0.0013599 | 4.763e-05 | 0.0066012 | 0.0010726
On beam | 11 |  | Load case | 21 |  |  | 1.1732 | 3 | -0.30081 | -0.0031244 | 0.0032069 | 0.00080264 | 0.0056586 | 0.0026711
On beam | 11 |  | Load case | 21 |  |  | 2.3463 | 4 | -0.30081 | -0.0067794 | -0.02917 | 0.00080264 | -0.012018 | -0.0034143
On beam | 11 |  | Load case | 22 |  |  | 0 | 1 | -0.30028 | -0.0074091 | -0.081036 | -0.0001358 | 0.036685 | 0.0027489
On beam | 11 |  | Load case | 22 |  |  | 1.1732 | 2 | -0.30028 | 0.0017283 | -9.3733e-05 | -0.0001358 | -0.017022 | -0.001274
On beam | 11 |  | Load case | 22 |  |  | 1.1732 | 3 | -0.30743 | -0.0031494 | 0.0045872 | 0.00031178 | -0.018168 | 6.3925e-05
On beam | 11 |  | Load case | 22 |  |  | 2.3463 | 4 | -0.30743 | 0.005988 | 0.08553 | 0.00031178 | 0.040811 | 0.0024198
On beam | 11 |  | Load case | 23 |  |  | 0 | 1 | -0.30699 | -0.020921 | -0.2091 | -0.00034543 | 0.093745 | 0.0084483
On beam | 11 |  | Load case | 23 |  |  | 1.1732 | 2 | -0.30699 | 0.0028359 | 0.0013533 | -0.00034543 | -0.04402 | -0.0039557
On beam | 11 |  | Load case | 23 |  |  | 1.1732 | 3 | -0.31499 | -0.003178 | 0.0061647 | -0.00024921 | -0.045398 | -0.0029157
On beam | 11 |  | Load case | 23 |  |  | 2.3463 | 4 | -0.31499 | 0.020579 | 0.21662 | -0.00024921 | 0.10119 | 0.0090875
On beam | 12 |  | Load case | 1 |  |  | 0 | 1 | -0.27207 | -7.3268e-05 | 0.0125 | -0.0010953 | -0.0028394 | -0.004424
On beam | 12 |  | Load case | 1 |  |  | 0.86923 | 2 | -0.24648 | -7.3268e-05 | -0.0037887 | -0.0010953 | 0.00094646 | -0.0044876
On beam | 12 |  | Load case | 1 |  |  | 1.3038 | 3 | -0.23368 | -7.3268e-05 | -0.011933 | -0.0010953 | -0.0024699 | -0.0045195
On beam | 12 |  | Load case | 1 |  |  | 1.3038 | 4 | -0.23368 | -7.3268e-05 | -0.011933 | -0.0010953 | -0.0024699 | -0.0045195
On beam | 12 |  | Load case | 1 |  |  | 1.3038 | 5 | -0.21707 | -7.3268e-05 | 0.014173 | -0.0011528 | -0.0035569 | -0.0044829
On beam | 12 |  | Load case | 1 |  |  | 1.7385 | 6 | -0.20427 | -7.3273e-05 | 0.0060285 | -0.0011528 | 0.00083295 | -0.0045148
On beam | 12 |  | Load case | 1 |  |  | 2.6077 | 7 | -0.17867 | -7.3273e-05 | -0.01026 | -0.0011528 | -0.001006 | -0.0045784
On beam | 12 |  | Load case | 4 |  |  | 0 | 1 | -0.11485 | -7.5963e-05 | 0.0001287 | -0.00063058 | -8.3902e-05 | -0.0025249
On beam | 12 |  | Load case | 4 |  |  | 0.86923 | 2 | -0.11485 | -7.5963e-05 | 0.0001287 | -0.00063058 | 2.7971e-05 | -0.0025909
On beam | 12 |  | Load case | 4 |  |  | 1.3038 | 3 | -0.11485 | -7.5963e-05 | 0.0001287 | -0.00063058 | 8.3907e-05 | -0.0026239
On beam | 12 |  | Load case | 4 |  |  | 1.3038 | 4 | -0.11485 | -7.5963e-05 | 0.0001287 | -0.00063058 | 8.3907e-05 | -0.0026239
On beam | 12 |  | Load case | 4 |  |  | 1.3038 | 5 | -0.11393 | -7.5963e-05 | 0.0015664 | -0.00068518 | -0.00070991 | -0.0025892
On beam | 12 |  | Load case | 4 |  |  | 1.7385 | 6 | -0.11393 | -7.597e-05 | 0.0015664 | -0.00068518 | -2.9147e-05 | -0.0026222
On beam | 12 |  | Load case | 4 |  |  | 2.6077 | 7 | -0.11393 | -7.597e-05 | 0.0015664 | -0.00068518 | 0.0013324 | -0.0026882
On beam | 12 |  | Load case | 5 |  |  | 0 | 1 | -0.070222 | 0.00050374 | 7.8689e-05 | -0.00030221 | -5.1298e-05 | -0.0015622
On beam | 12 |  | Load case | 5 |  |  | 0.86923 | 2 | -0.070222 | 0.00050374 | 7.8689e-05 | -0.00030221 | 1.7101e-05 | -0.0011243
On beam | 12 |  | Load case | 5 |  |  | 1.3038 | 3 | -0.070222 | 0.00050374 | 7.8689e-05 | -0.00030221 | 5.13e-05 | -0.00090541
On beam | 12 |  | Load case | 5 |  |  | 1.3038 | 4 | -0.070222 | 0.00050374 | 7.8689e-05 | -0.00030221 | 5.13e-05 | -0.00090541
On beam | 12 |  | Load case | 5 |  |  | 1.3038 | 5 | -0.069685 | 0.00050374 | 0.00092193 | -0.00018107 | -0.00041993 | -0.00098249
On beam | 12 |  | Load case | 5 |  |  | 1.7385 | 6 | -0.069685 | 0.00050374 | 0.00092193 | -0.00018107 | -1.9241e-05 | -0.00076356
On beam | 12 |  | Load case | 5 |  |  | 2.6077 | 7 | -0.069685 | 0.00050374 | 0.00092193 | -0.00018107 | 0.00078213 | -0.0003257
On beam | 12 |  | Load case | 6 |  |  | 0 | 1 | -0.25522 | -0.00016881 | 0.00028601 | -0.0014013 | -0.00018645 | -0.0056109
On beam | 12 |  | Load case | 6 |  |  | 0.86923 | 2 | -0.25522 | -0.00016881 | 0.00028601 | -0.0014013 | 6.2157e-05 | -0.0057576
On beam | 12 |  | Load case | 6 |  |  | 1.3038 | 3 | -0.25522 | -0.00016881 | 0.00028601 | -0.0014013 | 0.00018646 | -0.0058309
On beam | 12 |  | Load case | 6 |  |  | 1.3038 | 4 | -0.25318 | -0.00016882 | 0.0034808 | -0.0015226 | -0.0015776 | -0.0057537
On beam | 12 |  | Load case | 6 |  |  | 1.7385 | 5 | -0.25318 | -0.00016882 | 0.0034808 | -0.0015226 | -6.4772e-05 | -0.0058271
On beam | 12 |  | Load case | 6 |  |  | 2.6077 | 6 | -0.25318 | -0.00016882 | 0.0034808 | -0.0015226 | 0.0029609 | -0.0059738
On beam | 12 |  | Load case | 7 |  |  | 0 | 1 | -0.11485 | -7.5963e-05 | 0.0001287 | -0.00063058 | -8.3902e-05 | -0.0025249
On beam | 12 |  | Load case | 7 |  |  | 0.86923 | 2 | -0.11485 | -7.5963e-05 | 0.0001287 | -0.00063058 | 2.7971e-05 | -0.0025909
On beam | 12 |  | Load case | 7 |  |  | 1.3038 | 3 | -0.11485 | -7.5963e-05 | 0.0001287 | -0.00063058 | 8.3907e-05 | -0.0026239
On beam | 12 |  | Load case | 7 |  |  | 1.3038 | 4 | -0.11485 | -7.5963e-05 | 0.0001287 | -0.00063058 | 8.3907e-05 | -0.0026239
On beam | 12 |  | Load case | 7 |  |  | 1.3038 | 5 | -0.11393 | -7.5963e-05 | 0.0015664 | -0.00068518 | -0.00070991 | -0.0025892
On beam | 12 |  | Load case | 7 |  |  | 1.7385 | 6 | -0.11393 | -7.597e-05 | 0.0015664 | -0.00068518 | -2.9147e-05 | -0.0026222
On beam | 12 |  | Load case | 7 |  |  | 2.6077 | 7 | -0.11393 | -7.597e-05 | 0.0015664 | -0.00068518 | 0.0013324 | -0.0026882
On beam | 12 |  | Load case | 8 |  |  | 0 | 1 | -0.11485 | -7.5963e-05 | 0.0001287 | -0.00063058 | -8.3902e-05 | -0.0025249
On beam | 12 |  | Load case | 8 |  |  | 0.86923 | 2 | -0.11485 | -7.5963e-05 | 0.0001287 | -0.00063058 | 2.7971e-05 | -0.0025909
On beam | 12 |  | Load case | 8 |  |  | 1.3038 | 3 | -0.11485 | -7.5963e-05 | 0.0001287 | -0.00063058 | 8.3907e-05 | -0.0026239
On beam | 12 |  | Load case | 8 |  |  | 1.3038 | 4 | -0.11485 | -7.5963e-05 | 0.0001287 | -0.00063058 | 8.3907e-05 | -0.0026239
On beam | 12 |  | Load case | 8 |  |  | 1.3038 | 5 | -0.11393 | -7.5963e-05 | 0.0015664 | -0.00068518 | -0.00070991 | -0.0025892
On beam | 12 |  | Load case | 8 |  |  | 1.7385 | 6 | -0.11393 | -7.597e-05 | 0.0015664 | -0.00068518 | -2.9147e-05 | -0.0026222
On beam | 12 |  | Load case | 8 |  |  | 2.6077 | 7 | -0.11393 | -7.597e-05 | 0.0015664 | -0.00068518 | 0.0013324 | -0.0026882
On beam | 12 |  | Load case | 10 |  |  | 0 | 1 | -0.19607 | -0.00018322 | 0.0002197 | -0.0011126 | -0.00014323 | -0.0044227
On beam | 12 |  | Load case | 10 |  |  | 0.86923 | 2 | -0.19607 | -0.00018322 | 0.0002197 | -0.0011126 | 4.7742e-05 | -0.004582
On beam | 12 |  | Load case | 10 |  |  | 1.3038 | 3 | -0.19607 | -0.00018322 | 0.0002197 | -0.0011126 | 0.00014323 | -0.0046616
On beam | 12 |  | Load case | 10 |  |  | 1.3038 | 4 | -0.19607 | -0.00018322 | 0.0002197 | -0.0011126 | 0.00014323 | -0.0046616
On beam | 12 |  | Load case | 10 |  |  | 1.3038 | 5 | -0.19586 | -0.00018322 | 0.00054565 | -0.0011771 | -0.00029974 | -0.0046205
On beam | 12 |  | Load case | 10 |  |  | 1.7385 | 6 | -0.19586 | -0.00018322 | 0.00054565 | -0.0011771 | -6.2591e-05 | -0.0047001
On beam | 12 |  | Load case | 10 |  |  | 2.6077 | 7 | -0.19586 | -0.00018322 | 0.00054565 | -0.0011771 | 0.0004117 | -0.0048594
On beam | 12 |  | Load case | 11 |  |  | 0 | 1 | 0.12602 | -0.00090291 | -0.00014122 | 0.00056176 | 9.206e-05 | 0.0028821
On beam | 12 |  | Load case | 11 |  |  | 0.86923 | 2 | 0.12602 | -0.00090291 | -0.00014122 | 0.00056176 | -3.0689e-05 | 0.0020972
On beam | 12 |  | Load case | 11 |  |  | 1.3038 | 3 | 0.12602 | -0.00090291 | -0.00014122 | 0.00056176 | -9.2064e-05 | 0.0017048
On beam | 12 |  | Load case | 11 |  |  | 1.3038 | 4 | 0.12602 | -0.00090291 | -0.00014122 | 0.00056176 | -9.2064e-05 | 0.0017048
On beam | 12 |  | Load case | 11 |  |  | 1.3038 | 5 | 0.12492 | -0.00090291 | -0.0018681 | 0.00034901 | 0.00084541 | 0.0018402
On beam | 12 |  | Load case | 11 |  |  | 1.7385 | 6 | 0.12492 | -0.00090291 | -0.0018681 | 0.00034901 | 3.3495e-05 | 0.0014478
On beam | 12 |  | Load case | 11 |  |  | 2.6077 | 7 | 0.12492 | -0.00090291 | -0.0018681 | 0.00034901 | -0.0015903 | 0.00066295
On beam | 12 |  | Load case | 12 |  |  | 0 | 1 | 0.18994 | -0.0013613 | -0.00021285 | 0.0008434 | 0.00013876 | 0.0043307
On beam | 12 |  | Load case | 12 |  |  | 0.86923 | 2 | 0.18994 | -0.0013613 | -0.00021285 | 0.0008434 | -4.6255e-05 | 0.0031475
On beam | 12 |  | Load case | 12 |  |  | 1.3038 | 3 | 0.18994 | -0.0013613 | -0.00021285 | 0.0008434 | -0.00013876 | 0.0025558
On beam | 12 |  | Load case | 12 |  |  | 1.3038 | 4 | 0.18994 | -0.0013613 | -0.00021285 | 0.0008434 | -0.00013876 | 0.0025558
On beam | 12 |  | Load case | 12 |  |  | 1.3038 | 5 | 0.18826 | -0.0013613 | -0.0028455 | 0.00052321 | 0.001287 | 0.0027596
On beam | 12 |  | Load case | 12 |  |  | 1.7385 | 6 | 0.18826 | -0.0013613 | -0.0028455 | 0.00052321 | 5.0309e-05 | 0.0021679
On beam | 12 |  | Load case | 12 |  |  | 2.6077 | 7 | 0.18826 | -0.0013613 | -0.0028455 | 0.00052321 | -0.002423 | 0.00098468
On beam | 12 |  | Load case | 13 |  |  | 0 | 1 | -0.063307 | 0.00040482 | 7.0941e-05 | -0.00084211 | -4.6247e-05 | -0.0037019
On beam | 12 |  | Load case | 13 |  |  | 0.86923 | 2 | -0.063307 | 0.00040482 | 7.0941e-05 | -0.00084211 | 1.5417e-05 | -0.0033501
On beam | 12 |  | Load case | 13 |  |  | 1.3038 | 3 | -0.063307 | 0.00040482 | 7.0941e-05 | -0.00084211 | 4.6248e-05 | -0.0031741
On beam | 12 |  | Load case | 13 |  |  | 1.3038 | 4 | -0.063307 | 0.00040482 | 7.0941e-05 | -0.00084211 | 4.6248e-05 | -0.0031741
On beam | 12 |  | Load case | 13 |  |  | 1.3038 | 5 | -0.062312 | 0.00040482 | 0.0016356 | -0.00076545 | -0.0007269 | -0.0032229
On beam | 12 |  | Load case | 13 |  |  | 1.7385 | 6 | -0.062312 | 0.00040481 | 0.0016356 | -0.00076545 | -1.6043e-05 | -0.003047
On beam | 12 |  | Load case | 13 |  |  | 2.6077 | 7 | -0.062312 | 0.00040481 | 0.0016356 | -0.00076545 | 0.0014057 | -0.0026951
On beam | 12 |  | Load case | 14 |  |  | 0 | 1 | 0.11323 | -0.00072225 | -0.00012688 | 0.0015225 | 8.2717e-05 | 0.0066867
On beam | 12 |  | Load case | 14 |  |  | 0.86923 | 2 | 0.11323 | -0.00072225 | -0.00012688 | 0.0015225 | -2.7574e-05 | 0.0060589
On beam | 12 |  | Load case | 14 |  |  | 1.3038 | 3 | 0.11323 | -0.00072225 | -0.00012688 | 0.0015225 | -8.2719e-05 | 0.005745
On beam | 12 |  | Load case | 14 |  |  | 1.3038 | 4 | 0.11323 | -0.00072225 | -0.00012688 | 0.0015225 | -8.2719e-05 | 0.005745
On beam | 12 |  | Load case | 14 |  |  | 1.3038 | 5 | 0.11141 | -0.00072225 | -0.0029949 | 0.0013874 | 0.00133 | 0.005831
On beam | 12 |  | Load case | 14 |  |  | 1.7385 | 6 | 0.11141 | -0.00072224 | -0.0029949 | 0.0013874 | 2.8433e-05 | 0.0055171
On beam | 12 |  | Load case | 14 |  |  | 2.6077 | 7 | 0.11141 | -0.00072224 | -0.0029949 | 0.0013874 | -0.0025748 | 0.0048893
On beam | 12 |  | Load case | 15 |  |  | 0 | 1 | 0.17057 | -0.0010871 | -0.00019113 | 0.0023027 | 0.0001246 | 0.01011
On beam | 12 |  | Load case | 15 |  |  | 0.86923 | 2 | 0.17057 | -0.0010871 | -0.00019113 | 0.0023027 | -4.1537e-05 | 0.0091649
On beam | 12 |  | Load case | 15 |  |  | 1.3038 | 3 | 0.17057 | -0.0010871 | -0.00019113 | 0.0023027 | -0.00012461 | 0.0086924
On beam | 12 |  | Load case | 15 |  |  | 1.3038 | 4 | 0.17057 | -0.0010871 | -0.00019113 | 0.0023027 | -0.00012461 | 0.0086924
On beam | 12 |  | Load case | 15 |  |  | 1.3038 | 5 | 0.1678 | -0.0010871 | -0.0045312 | 0.0020998 | 0.0020121 | 0.0088216
On beam | 12 |  | Load case | 15 |  |  | 1.7385 | 6 | 0.1678 | -0.0010871 | -0.0045312 | 0.0020998 | 4.2777e-05 | 0.0083491
On beam | 12 |  | Load case | 15 |  |  | 2.6077 | 7 | 0.1678 | -0.0010871 | -0.0045312 | 0.0020998 | -0.0038959 | 0.0074042
On beam | 12 |  | Load case | 16 |  |  | 0 | 1 | 8.405 | 9.5856e-05 | 0.0064734 | -0.00021468 | -0.0082123 | -0.00075064
On beam | 12 |  | Load case | 16 |  |  | 0.86923 | 2 | 8.405 | 9.5856e-05 | 0.0064734 | -0.00021468 | -0.0025855 | -0.00066732
On beam | 12 |  | Load case | 16 |  |  | 1.3038 | 3 | 8.405 | 9.5856e-05 | 0.0064734 | -0.00021468 | 0.00022792 | -0.00062566
On beam | 12 |  | Load case | 16 |  |  | 1.3038 | 4 | 8.409 | -0.0017075 | 0.0017252 | 7.8533e-05 | 0.00095904 | -0.00034863
On beam | 12 |  | Load case | 16 |  |  | 1.7385 | 5 | 8.409 | -0.0017075 | 0.0017252 | 7.8533e-05 | 0.0017089 | -0.0010907
On beam | 12 |  | Load case | 16 |  |  | 2.6077 | 6 | 8.409 | -0.0017075 | 0.0017252 | 7.8533e-05 | 0.0032085 | -0.0025749
On beam | 12 |  | Load case | 17 |  |  | 0 | 1 | 0.86487 | 5.485e-05 | 0.0016831 | 4.9741e-06 | -0.0012663 | -2.3112e-05
On beam | 12 |  | Load case | 17 |  |  | 0.86923 | 2 | 0.86487 | 5.485e-05 | 0.0016831 | 4.9741e-06 | 0.00019675 | 2.4565e-05
On beam | 12 |  | Load case | 17 |  |  | 1.3038 | 3 | 0.86487 | 5.485e-05 | 0.0016831 | 4.9741e-06 | 0.00092826 | 4.8404e-05
On beam | 12 |  | Load case | 17 |  |  | 1.3038 | 4 | 0.87587 | -0.00055629 | 0.0026739 | 3.7455e-05 | -0.001481 | 0.00027584
On beam | 12 |  | Load case | 17 |  |  | 1.7385 | 5 | 0.87587 | -0.00055629 | 0.0026739 | 3.7455e-05 | -0.00031893 | 3.4072e-05
On beam | 12 |  | Load case | 17 |  |  | 2.6077 | 6 | 0.87587 | -0.00055629 | 0.0026739 | 3.7455e-05 | 0.0020053 | -0.00044947
On beam | 12 |  | Load case | 18 |  |  | 0 | 1 | 1.2896 | -1.1515e-05 | 0.00098568 | 1.4231e-06 | -0.0012532 | 4.2118e-05
On beam | 12 |  | Load case | 18 |  |  | 0.86923 | 2 | 1.2896 | -1.1515e-05 | 0.00098568 | 1.4231e-06 | -0.00039644 | 3.2108e-05
On beam | 12 |  | Load case | 18 |  |  | 1.3038 | 3 | 1.2896 | -1.1515e-05 | 0.00098568 | 1.4231e-06 | 3.1951e-05 | 2.7104e-05
On beam | 12 |  | Load case | 18 |  |  | 1.3038 | 4 | 1.2902 | -0.00028735 | 0.0002036 | 4.0299e-05 | 0.00017404 | 7.3278e-05
On beam | 12 |  | Load case | 18 |  |  | 1.7385 | 5 | 1.2902 | -0.00028735 | 0.0002036 | 4.0299e-05 | 0.00026253 | -5.1606e-05
On beam | 12 |  | Load case | 18 |  |  | 2.6077 | 6 | 1.2902 | -0.00028735 | 0.0002036 | 4.0299e-05 | 0.0004395 | -0.00030138
On beam | 12 |  | Load case | 19 |  |  | 0 | 1 | 8.4961 | -0.00050313 | 0.0063712 | 0.00056925 | -0.0081457 | 0.0028403
On beam | 12 |  | Load case | 19 |  |  | 0.86923 | 2 | 8.4961 | -0.00050313 | 0.0063712 | 0.00056925 | -0.0026077 | 0.002403
On beam | 12 |  | Load case | 19 |  |  | 1.3038 | 3 | 8.4961 | -0.00050313 | 0.0063712 | 0.00056925 | 0.00016132 | 0.0021843
On beam | 12 |  | Load case | 19 |  |  | 1.3038 | 4 | 8.4994 | -0.0023064 | 0.00034562 | 0.0007258 | 0.0015849 | 0.0025483
On beam | 12 |  | Load case | 19 |  |  | 1.7385 | 5 | 8.4994 | -0.0023064 | 0.00034562 | 0.0007258 | 0.0017351 | 0.0015459
On beam | 12 |  | Load case | 19 |  |  | 2.6077 | 6 | 8.4994 | -0.0023064 | 0.00034562 | 0.0007258 | 0.0020356 | -0.00045891
On beam | 12 |  | Load case | 20 |  |  | 0 | 1 | 8.6003 | -0.0011877 | 0.0062545 | 0.0014652 | -0.0080696 | 0.0069443
On beam | 12 |  | Load case | 20 |  |  | 0.86923 | 2 | 8.6003 | -0.0011877 | 0.0062545 | 0.0014652 | -0.0026331 | 0.0059119
On beam | 12 |  | Load case | 20 |  |  | 1.3038 | 3 | 8.6003 | -0.0011877 | 0.0062545 | 0.0014652 | 8.5211e-05 | 0.0053957
On beam | 12 |  | Load case | 20 |  |  | 1.3038 | 4 | 8.6026 | -0.002991 | -0.0012311 | 0.0014655 | 0.0023002 | 0.0058591
On beam | 12 |  | Load case | 20 |  |  | 1.7385 | 5 | 8.6026 | -0.002991 | -0.0012311 | 0.0014655 | 0.0017652 | 0.0045592
On beam | 12 |  | Load case | 20 |  |  | 2.6077 | 6 | 8.6026 | -0.002991 | -0.0012311 | 0.0014655 | 0.00069506 | 0.0019594
On beam | 12 |  | Load case | 21 |  |  | 0 | 1 | -8.9935 | -0.00039159 | -0.0058139 | -0.00014902 | 0.0077824 | -0.00054141
On beam | 12 |  | Load case | 21 |  |  | 0.86923 | 2 | -8.9935 | -0.00039159 | -0.0058139 | -0.00014902 | 0.0027288 | -0.00088179
On beam | 12 |  | Load case | 21 |  |  | 1.3038 | 3 | -8.9935 | -0.00039159 | -0.0058139 | -0.00014902 | 0.00020202 | -0.001052
On beam | 12 |  | Load case | 21 |  |  | 1.3038 | 4 | -8.9996 | 0.0014118 | -0.0041427 | -0.0002758 | 0.00093315 | -0.0014349
On beam | 12 |  | Load case | 21 |  |  | 1.7385 | 5 | -8.9996 | 0.0014118 | -0.0041427 | -0.0002758 | -0.00086732 | -0.00082135
On beam | 12 |  | Load case | 21 |  |  | 2.6077 | 6 | -8.9996 | 0.0014118 | -0.0041427 | -0.0002758 | -0.0044683 | 0.00040578
On beam | 12 |  | Load case | 22 |  |  | 0 | 1 | -8.9024 | -0.00099057 | -0.005916 | 0.00063491 | 0.007849 | 0.0030496
On beam | 12 |  | Load case | 22 |  |  | 0.86923 | 2 | -8.9024 | -0.00099057 | -0.005916 | 0.00063491 | 0.0027066 | 0.0021885
On beam | 12 |  | Load case | 22 |  |  | 1.3038 | 3 | -8.9024 | -0.00099057 | -0.005916 | 0.00063491 | 0.00013543 | 0.001758
On beam | 12 |  | Load case | 22 |  |  | 1.3038 | 4 | -8.9092 | 0.00081278 | -0.0055223 | 0.00037147 | 0.001559 | 0.001462
On beam | 12 |  | Load case | 22 |  |  | 1.7385 | 5 | -8.9092 | 0.00081278 | -0.0055223 | 0.00037147 | -0.00084104 | 0.0018153
On beam | 12 |  | Load case | 22 |  |  | 2.6077 | 6 | -8.9092 | 0.00081278 | -0.0055223 | 0.00037147 | -0.0056412 | 0.0025218
On beam | 12 |  | Load case | 23 |  |  | 0 | 1 | -8.7982 | -0.0016751 | -0.0060328 | 0.0015308 | 0.0079251 | 0.0071535
On beam | 12 |  | Load case | 23 |  |  | 0.86923 | 2 | -8.7982 | -0.0016751 | -0.0060328 | 0.0015308 | 0.0026812 | 0.0056975
On beam | 12 |  | Load case | 23 |  |  | 1.3038 | 3 | -8.7982 | -0.0016751 | -0.0060328 | 0.0015308 | 5.9318e-05 | 0.0049694
On beam | 12 |  | Load case | 23 |  |  | 1.3038 | 4 | -8.806 | 0.00012824 | -0.007099 | 0.0011112 | 0.0022743 | 0.0047728
On beam | 12 |  | Load case | 23 |  |  | 1.7385 | 5 | -8.806 | 0.00012824 | -0.007099 | 0.0011112 | -0.00081101 | 0.0048286
On beam | 12 |  | Load case | 23 |  |  | 2.6077 | 6 | -8.806 | 0.00012824 | -0.007099 | 0.0011112 | -0.0069817 | 0.00494
On beam | 13 |  | Load case | 1 |  |  | 0 | 1 | -0.27207 | 7.3267e-05 | 0.0125 | 0.0010953 | -0.0028394 | 0.004424
On beam | 13 |  | Load case | 1 |  |  | 0.86923 | 2 | -0.24648 | 7.3267e-05 | -0.0037887 | 0.0010953 | 0.00094646 | 0.0044876
On beam | 13 |  | Load case | 1 |  |  | 1.3038 | 3 | -0.23368 | 7.3267e-05 | -0.011933 | 0.0010953 | -0.0024699 | 0.0045195
On beam | 13 |  | Load case | 1 |  |  | 1.3038 | 4 | -0.23368 | 7.3267e-05 | -0.011933 | 0.0010953 | -0.0024699 | 0.0045195
On beam | 13 |  | Load case | 1 |  |  | 1.3038 | 5 | -0.21707 | 7.3267e-05 | 0.014173 | 0.0011528 | -0.0035569 | 0.0044829
On beam | 13 |  | Load case | 1 |  |  | 1.7385 | 6 | -0.20427 | 7.3261e-05 | 0.0060285 | 0.0011528 | 0.00083296 | 0.0045147
On beam | 13 |  | Load case | 1 |  |  | 2.6077 | 7 | -0.17867 | 7.3261e-05 | -0.01026 | 0.0011528 | -0.001006 | 0.0045784
On beam | 13 |  | Load case | 4 |  |  | 0 | 1 | -0.11485 | 7.5963e-05 | 0.00012868 | 0.00063058 | -8.389e-05 | 0.0025249
On beam | 13 |  | Load case | 4 |  |  | 0.86923 | 2 | -0.11485 | 7.5963e-05 | 0.00012868 | 0.00063058 | 2.796e-05 | 0.0025909
On beam | 13 |  | Load case | 4 |  |  | 1.3038 | 3 | -0.11485 | 7.5963e-05 | 0.00012868 | 0.00063058 | 8.3884e-05 | 0.0026239
On beam | 13 |  | Load case | 4 |  |  | 1.3038 | 4 | -0.11485 | 7.5963e-05 | 0.00012868 | 0.00063058 | 8.3884e-05 | 0.0026239
On beam | 13 |  | Load case | 4 |  |  | 1.3038 | 5 | -0.11393 | 7.5963e-05 | 0.0015665 | 0.00068518 | -0.00070994 | 0.0025892
On beam | 13 |  | Load case | 4 |  |  | 1.7385 | 6 | -0.11393 | 7.5957e-05 | 0.0015665 | 0.00068518 | -2.9134e-05 | 0.0026222
On beam | 13 |  | Load case | 4 |  |  | 2.6077 | 7 | -0.11393 | 7.5957e-05 | 0.0015665 | 0.00068518 | 0.0013325 | 0.0026882
On beam | 13 |  | Load case | 5 |  |  | 0 | 1 | -0.070222 | -0.00050374 | 7.8681e-05 | 0.00030221 | -5.1295e-05 | 0.0015622
On beam | 13 |  | Load case | 5 |  |  | 0.86923 | 2 | -0.070222 | -0.00050374 | 7.8681e-05 | 0.00030221 | 1.7097e-05 | 0.0011243
On beam | 13 |  | Load case | 5 |  |  | 1.3038 | 3 | -0.070222 | -0.00050374 | 7.8681e-05 | 0.00030221 | 5.1293e-05 | 0.0009054
On beam | 13 |  | Load case | 5 |  |  | 1.3038 | 4 | -0.070222 | -0.00050374 | 7.8681e-05 | 0.00030221 | 5.1293e-05 | 0.0009054
On beam | 13 |  | Load case | 5 |  |  | 1.3038 | 5 | -0.069685 | -0.00050374 | 0.00092196 | 0.00018107 | -0.00041993 | 0.00098249
On beam | 13 |  | Load case | 5 |  |  | 1.7385 | 6 | -0.069685 | -0.00050374 | 0.00092196 | 0.00018107 | -1.9237e-05 | 0.00076356
On beam | 13 |  | Load case | 5 |  |  | 2.6077 | 7 | -0.069685 | -0.00050374 | 0.00092196 | 0.00018107 | 0.00078215 | 0.00032569
On beam | 13 |  | Load case | 6 |  |  | 0 | 1 | -0.25522 | 0.00016881 | 0.00028595 | 0.0014013 | -0.00018642 | 0.0056109
On beam | 13 |  | Load case | 6 |  |  | 0.86923 | 2 | -0.25522 | 0.00016881 | 0.00028595 | 0.0014013 | 6.2132e-05 | 0.0057576
On beam | 13 |  | Load case | 6 |  |  | 1.3038 | 3 | -0.25522 | 0.00016881 | 0.00028595 | 0.0014013 | 0.00018641 | 0.0058309
On beam | 13 |  | Load case | 6 |  |  | 1.3038 | 4 | -0.25319 | 0.00016879 | 0.003481 | 0.0015226 | -0.0015776 | 0.0057537
On beam | 13 |  | Load case | 6 |  |  | 1.7385 | 5 | -0.25319 | 0.00016879 | 0.003481 | 0.0015226 | -6.4743e-05 | 0.0058271
On beam | 13 |  | Load case | 6 |  |  | 2.6077 | 6 | -0.25319 | 0.00016879 | 0.003481 | 0.0015226 | 0.002961 | 0.0059738
On beam | 13 |  | Load case | 7 |  |  | 0 | 1 | -0.11485 | 7.5963e-05 | 0.00012868 | 0.00063058 | -8.389e-05 | 0.0025249
On beam | 13 |  | Load case | 7 |  |  | 0.86923 | 2 | -0.11485 | 7.5963e-05 | 0.00012868 | 0.00063058 | 2.796e-05 | 0.0025909
On beam | 13 |  | Load case | 7 |  |  | 1.3038 | 3 | -0.11485 | 7.5963e-05 | 0.00012868 | 0.00063058 | 8.3884e-05 | 0.0026239
On beam | 13 |  | Load case | 7 |  |  | 1.3038 | 4 | -0.11485 | 7.5963e-05 | 0.00012868 | 0.00063058 | 8.3884e-05 | 0.0026239
On beam | 13 |  | Load case | 7 |  |  | 1.3038 | 5 | -0.11393 | 7.5963e-05 | 0.0015665 | 0.00068518 | -0.00070994 | 0.0025892
On beam | 13 |  | Load case | 7 |  |  | 1.7385 | 6 | -0.11393 | 7.5957e-05 | 0.0015665 | 0.00068518 | -2.9134e-05 | 0.0026222
On beam | 13 |  | Load case | 7 |  |  | 2.6077 | 7 | -0.11393 | 7.5957e-05 | 0.0015665 | 0.00068518 | 0.0013325 | 0.0026882
On beam | 13 |  | Load case | 8 |  |  | 0 | 1 | -0.11485 | 7.5963e-05 | 0.00012868 | 0.00063058 | -8.389e-05 | 0.0025249
On beam | 13 |  | Load case | 8 |  |  | 0.86923 | 2 | -0.11485 | 7.5963e-05 | 0.00012868 | 0.00063058 | 2.796e-05 | 0.0025909
On beam | 13 |  | Load case | 8 |  |  | 1.3038 | 3 | -0.11485 | 7.5963e-05 | 0.00012868 | 0.00063058 | 8.3884e-05 | 0.0026239
On beam | 13 |  | Load case | 8 |  |  | 1.3038 | 4 | -0.11485 | 7.5963e-05 | 0.00012868 | 0.00063058 | 8.3884e-05 | 0.0026239
On beam | 13 |  | Load case | 8 |  |  | 1.3038 | 5 | -0.11393 | 7.5963e-05 | 0.0015665 | 0.00068518 | -0.00070994 | 0.0025892
On beam | 13 |  | Load case | 8 |  |  | 1.7385 | 6 | -0.11393 | 7.5957e-05 | 0.0015665 | 0.00068518 | -2.9134e-05 | 0.0026222
On beam | 13 |  | Load case | 8 |  |  | 2.6077 | 7 | -0.11393 | 7.5957e-05 | 0.0015665 | 0.00068518 | 0.0013325 | 0.0026882
On beam | 13 |  | Load case | 10 |  |  | 0 | 1 | -0.19607 | 0.00018322 | 0.0002197 | 0.0011126 | -0.00014323 | 0.0044227
On beam | 13 |  | Load case | 10 |  |  | 0.86923 | 2 | -0.19607 | 0.00018322 | 0.0002197 | 0.0011126 | 4.7742e-05 | 0.004582
On beam | 13 |  | Load case | 10 |  |  | 1.3038 | 3 | -0.19607 | 0.00018322 | 0.0002197 | 0.0011126 | 0.00014323 | 0.0046616
On beam | 13 |  | Load case | 10 |  |  | 1.3038 | 4 | -0.19607 | 0.00018322 | 0.0002197 | 0.0011126 | 0.00014323 | 0.0046616
On beam | 13 |  | Load case | 10 |  |  | 1.3038 | 5 | -0.19586 | 0.00018322 | 0.00054565 | 0.0011771 | -0.00029974 | 0.0046205
On beam | 13 |  | Load case | 10 |  |  | 1.7385 | 6 | -0.19586 | 0.00018322 | 0.00054565 | 0.0011771 | -6.2591e-05 | 0.0047001
On beam | 13 |  | Load case | 10 |  |  | 2.6077 | 7 | -0.19586 | 0.00018322 | 0.00054565 | 0.0011771 | 0.0004117 | 0.0048594
On beam | 13 |  | Load case | 11 |  |  | 0 | 1 | 0.12602 | 0.00090292 | -0.0001412 | -0.00056176 | 9.2053e-05 | -0.0028821
On beam | 13 |  | Load case | 11 |  |  | 0.86923 | 2 | 0.12602 | 0.00090292 | -0.0001412 | -0.00056176 | -3.0682e-05 | -0.0020972
On beam | 13 |  | Load case | 11 |  |  | 1.3038 | 3 | 0.12602 | 0.00090292 | -0.0001412 | -0.00056176 | -9.2049e-05 | -0.0017048
On beam | 13 |  | Load case | 11 |  |  | 1.3038 | 4 | 0.12602 | 0.00090292 | -0.0001412 | -0.00056176 | -9.2049e-05 | -0.0017048
On beam | 13 |  | Load case | 11 |  |  | 1.3038 | 5 | 0.12492 | 0.00090292 | -0.0018682 | -0.00034901 | 0.00084543 | -0.0018402
On beam | 13 |  | Load case | 11 |  |  | 1.7385 | 6 | 0.12492 | 0.00090292 | -0.0018682 | -0.00034901 | 3.3487e-05 | -0.0014478
On beam | 13 |  | Load case | 11 |  |  | 2.6077 | 7 | 0.12492 | 0.00090292 | -0.0018682 | -0.00034901 | -0.0015904 | -0.00066293
On beam | 13 |  | Load case | 12 |  |  | 0 | 1 | 0.18994 | 0.0013613 | -0.00021282 | -0.0008434 | 0.00013874 | -0.0043307
On beam | 13 |  | Load case | 12 |  |  | 0.86923 | 2 | 0.18994 | 0.0013613 | -0.00021282 | -0.0008434 | -4.6244e-05 | -0.0031475
On beam | 13 |  | Load case | 12 |  |  | 1.3038 | 3 | 0.18994 | 0.0013613 | -0.00021282 | -0.0008434 | -0.00013874 | -0.0025558
On beam | 13 |  | Load case | 12 |  |  | 1.3038 | 4 | 0.18994 | 0.0013613 | -0.00021282 | -0.0008434 | -0.00013874 | -0.0025558
On beam | 13 |  | Load case | 12 |  |  | 1.3038 | 5 | 0.18826 | 0.0013613 | -0.0028455 | -0.00052321 | 0.001287 | -0.0027596
On beam | 13 |  | Load case | 12 |  |  | 1.7385 | 6 | 0.18826 | 0.0013613 | -0.0028455 | -0.00052321 | 5.0296e-05 | -0.0021679
On beam | 13 |  | Load case | 12 |  |  | 2.6077 | 7 | 0.18826 | 0.0013613 | -0.0028455 | -0.00052321 | -0.0024231 | -0.00098464
On beam | 13 |  | Load case | 13 |  |  | 0 | 1 | -0.063308 | -0.00040482 | 7.0934e-05 | 0.00084211 | -4.6244e-05 | 0.0037019
On beam | 13 |  | Load case | 13 |  |  | 0.86923 | 2 | -0.063308 | -0.00040482 | 7.0934e-05 | 0.00084211 | 1.5414e-05 | 0.00335
On beam | 13 |  | Load case | 13 |  |  | 1.3038 | 3 | -0.063308 | -0.00040482 | 7.0934e-05 | 0.00084211 | 4.6243e-05 | 0.0031741
On beam | 13 |  | Load case | 13 |  |  | 1.3038 | 4 | -0.063308 | -0.00040482 | 7.0934e-05 | 0.00084211 | 4.6243e-05 | 0.0031741
On beam | 13 |  | Load case | 13 |  |  | 1.3038 | 5 | -0.062312 | -0.00040482 | 0.0016356 | 0.00076545 | -0.0007269 | 0.0032229
On beam | 13 |  | Load case | 13 |  |  | 1.7385 | 6 | -0.062312 | -0.00040483 | 0.0016356 | 0.00076545 | -1.6039e-05 | 0.0030469
On beam | 13 |  | Load case | 13 |  |  | 2.6077 | 7 | -0.062312 | -0.00040483 | 0.0016356 | 0.00076545 | 0.0014057 | 0.0026951
On beam | 13 |  | Load case | 14 |  |  | 0 | 1 | 0.11323 | 0.00072226 | -0.00012687 | -0.0015225 | 8.2711e-05 | -0.0066867
On beam | 13 |  | Load case | 14 |  |  | 0.86923 | 2 | 0.11323 | 0.00072226 | -0.00012687 | -0.0015225 | -2.7569e-05 | -0.0060589
On beam | 13 |  | Load case | 14 |  |  | 1.3038 | 3 | 0.11323 | 0.00072226 | -0.00012687 | -0.0015225 | -8.2709e-05 | -0.005745
On beam | 13 |  | Load case | 14 |  |  | 1.3038 | 4 | 0.11323 | 0.00072226 | -0.00012687 | -0.0015225 | -8.2709e-05 | -0.005745
On beam | 13 |  | Load case | 14 |  |  | 1.3038 | 5 | 0.11141 | 0.00072226 | -0.0029949 | -0.0013874 | 0.0013301 | -0.005831
On beam | 13 |  | Load case | 14 |  |  | 1.7385 | 6 | 0.11141 | 0.00072227 | -0.0029949 | -0.0013874 | 2.8425e-05 | -0.0055171
On beam | 13 |  | Load case | 14 |  |  | 2.6077 | 7 | 0.11141 | 0.00072227 | -0.0029949 | -0.0013874 | -0.0025748 | -0.0048893
On beam | 13 |  | Load case | 15 |  |  | 0 | 1 | 0.17057 | 0.0010871 | -0.00019111 | -0.0023027 | 0.00012459 | -0.01011
On beam | 13 |  | Load case | 15 |  |  | 0.86923 | 2 | 0.17057 | 0.0010871 | -0.00019111 | -0.0023027 | -4.1529e-05 | -0.0091649
On beam | 13 |  | Load case | 15 |  |  | 1.3038 | 3 | 0.17057 | 0.0010871 | -0.00019111 | -0.0023027 | -0.00012459 | -0.0086924
On beam | 13 |  | Load case | 15 |  |  | 1.3038 | 4 | 0.17057 | 0.0010871 | -0.00019111 | -0.0023027 | -0.00012459 | -0.0086924
On beam | 13 |  | Load case | 15 |  |  | 1.3038 | 5 | 0.16781 | 0.0010871 | -0.0045313 | -0.0020998 | 0.0020121 | -0.0088215
On beam | 13 |  | Load case | 15 |  |  | 1.7385 | 6 | 0.16781 | 0.0010871 | -0.0045313 | -0.0020998 | 4.2766e-05 | -0.0083491
On beam | 13 |  | Load case | 15 |  |  | 2.6077 | 7 | 0.16781 | 0.0010871 | -0.0045313 | -0.0020998 | -0.003896 | -0.0074041
On beam | 13 |  | Load case | 16 |  |  | 0 | 1 | -8.9935 | 0.00039158 | -0.0058139 | 0.00014902 | 0.0077824 | 0.00054141
On beam | 13 |  | Load case | 16 |  |  | 0.86923 | 2 | -8.9935 | 0.00039158 | -0.0058139 | 0.00014902 | 0.0027288 | 0.00088178
On beam | 13 |  | Load case | 16 |  |  | 1.3038 | 3 | -8.9935 | 0.00039158 | -0.0058139 | 0.00014902 | 0.00020202 | 0.001052
On beam | 13 |  | Load case | 16 |  |  | 1.3038 | 4 | -8.9996 | -0.0014117 | -0.0041427 | 0.0002758 | 0.00093314 | 0.0014349
On beam | 13 |  | Load case | 16 |  |  | 1.7385 | 5 | -8.9996 | -0.0014117 | -0.0041427 | 0.0002758 | -0.00086732 | 0.00082135
On beam | 13 |  | Load case | 16 |  |  | 2.6077 | 6 | -8.9996 | -0.0014117 | -0.0041427 | 0.0002758 | -0.0044682 | -0.00040577
On beam | 13 |  | Load case | 17 |  |  | 0 | 1 | -0.89006 | -7.4684e-05 | -0.0016549 | -2.3027e-06 | 0.0012479 | 3.1625e-05
On beam | 13 |  | Load case | 17 |  |  | 0.86923 | 2 | -0.89006 | -7.4684e-05 | -0.0016549 | -2.3027e-06 | -0.00019061 | -3.3292e-05
On beam | 13 |  | Load case | 17 |  |  | 1.3038 | 3 | -0.89006 | -7.4684e-05 | -0.0016549 | -2.3027e-06 | -0.00090985 | -6.575e-05
On beam | 13 |  | Load case | 17 |  |  | 1.3038 | 4 | -0.89383 | -0.00068582 | 0.0087335 | 0.00018997 | -0.0033191 | 6e-05
On beam | 13 |  | Load case | 17 |  |  | 1.7385 | 5 | -0.89383 | -0.00068582 | 0.0087335 | 0.00018997 | 0.00047654 | -0.00023807
On beam | 13 |  | Load case | 17 |  |  | 2.6077 | 6 | -0.89383 | -0.00068582 | 0.0087335 | 0.00018997 | 0.0080679 | -0.0008342
On beam | 13 |  | Load case | 18 |  |  | 0 | 1 | -1.3716 | 8.6072e-05 | -0.00089374 | -1.1465e-05 | 0.0011933 | -7.412e-05
On beam | 13 |  | Load case | 18 |  |  | 0.86923 | 2 | -1.3716 | 8.6072e-05 | -0.00089374 | -1.1465e-05 | 0.00041642 | 6.9623e-07
On beam | 13 |  | Load case | 18 |  |  | 1.3038 | 3 | -1.3716 | 8.6072e-05 | -0.00089374 | -1.1465e-05 | 2.7991e-05 | 3.8104e-05
On beam | 13 |  | Load case | 18 |  |  | 1.3038 | 4 | -1.3726 | -0.00018976 | -0.00069395 | 1.3898e-05 | 0.00017008 | 9.2878e-05
On beam | 13 |  | Load case | 18 |  |  | 1.7385 | 5 | -1.3726 | -0.00018976 | -0.00069395 | 1.3898e-05 | -0.00013152 | 1.0406e-05
On beam | 13 |  | Load case | 18 |  |  | 2.6077 | 6 | -1.3726 | -0.00018976 | -0.00069395 | 1.3898e-05 | -0.00073471 | -0.00015454
On beam | 13 |  | Load case | 19 |  |  | 0 | 1 | -8.9024 | 0.00099057 | -0.005916 | -0.00063491 | 0.007849 | -0.0030496
On beam | 13 |  | Load case | 19 |  |  | 0.86923 | 2 | -8.9024 | 0.00099057 | -0.005916 | -0.00063491 | 0.0027066 | -0.0021885
On beam | 13 |  | Load case | 19 |  |  | 1.3038 | 3 | -8.9024 | 0.00099057 | -0.005916 | -0.00063491 | 0.00013544 | -0.001758
On beam | 13 |  | Load case | 19 |  |  | 1.3038 | 4 | -8.9092 | -0.00081275 | -0.0055224 | -0.00037148 | 0.001559 | -0.001462
On beam | 13 |  | Load case | 19 |  |  | 1.7385 | 5 | -8.9092 | -0.00081275 | -0.0055224 | -0.00037148 | -0.00084105 | -0.0018153
On beam | 13 |  | Load case | 19 |  |  | 2.6077 | 6 | -8.9092 | -0.00081275 | -0.0055224 | -0.00037148 | -0.0056412 | -0.0025217
On beam | 13 |  | Load case | 20 |  |  | 0 | 1 | -8.7982 | 0.0016751 | -0.0060327 | -0.0015308 | 0.007925 | -0.0071535
On beam | 13 |  | Load case | 20 |  |  | 0.86923 | 2 | -8.7982 | 0.0016751 | -0.0060327 | -0.0015308 | 0.0026813 | -0.0056975
On beam | 13 |  | Load case | 20 |  |  | 1.3038 | 3 | -8.7982 | 0.0016751 | -0.0060327 | -0.0015308 | 5.9353e-05 | -0.0049694
On beam | 13 |  | Load case | 20 |  |  | 1.3038 | 4 | -8.806 | -0.00012819 | -0.0070992 | -0.0011112 | 0.0022744 | -0.0047728
On beam | 13 |  | Load case | 20 |  |  | 1.7385 | 5 | -8.806 | -0.00012819 | -0.0070992 | -0.0011112 | -0.00081103 | -0.0048285
On beam | 13 |  | Load case | 20 |  |  | 2.6077 | 6 | -8.806 | -0.00012819 | -0.0070992 | -0.0011112 | -0.0069818 | -0.00494
On beam | 13 |  | Load case | 21 |  |  | 0 | 1 | 8.405 | -9.5861e-05 | 0.0064733 | 0.00021468 | -0.0082123 | 0.00075064
On beam | 13 |  | Load case | 21 |  |  | 0.86923 | 2 | 8.405 | -9.5861e-05 | 0.0064733 | 0.00021468 | -0.0025855 | 0.00066731
On beam | 13 |  | Load case | 21 |  |  | 1.3038 | 3 | 8.405 | -9.5861e-05 | 0.0064733 | 0.00021468 | 0.00022791 | 0.00062565
On beam | 13 |  | Load case | 21 |  |  | 1.3038 | 4 | 8.409 | 0.0017075 | 0.0017253 | -7.8535e-05 | 0.00095903 | 0.00034862
On beam | 13 |  | Load case | 21 |  |  | 1.7385 | 5 | 8.409 | 0.0017075 | 0.0017253 | -7.8535e-05 | 0.0017089 | 0.0010907
On beam | 13 |  | Load case | 21 |  |  | 2.6077 | 6 | 8.409 | 0.0017075 | 0.0017253 | -7.8535e-05 | 0.0032085 | 0.0025749
On beam | 13 |  | Load case | 22 |  |  | 0 | 1 | 8.4961 | 0.00050312 | 0.0063712 | -0.00056925 | -0.0081457 | -0.0028403
On beam | 13 |  | Load case | 22 |  |  | 0.86923 | 2 | 8.4961 | 0.00050312 | 0.0063712 | -0.00056925 | -0.0026077 | -0.002403
On beam | 13 |  | Load case | 22 |  |  | 1.3038 | 3 | 8.4961 | 0.00050312 | 0.0063712 | -0.00056925 | 0.00016133 | -0.0021843
On beam | 13 |  | Load case | 22 |  |  | 1.3038 | 4 | 8.4994 | 0.0023065 | 0.00034558 | -0.00072581 | 0.0015849 | -0.0025483
On beam | 13 |  | Load case | 22 |  |  | 1.7385 | 5 | 8.4994 | 0.0023065 | 0.00034558 | -0.00072581 | 0.0017351 | -0.0015459
On beam | 13 |  | Load case | 22 |  |  | 2.6077 | 6 | 8.4994 | 0.0023065 | 0.00034558 | -0.00072581 | 0.0020355 | 0.00045894
On beam | 13 |  | Load case | 23 |  |  | 0 | 1 | 8.6003 | 0.0011877 | 0.0062545 | -0.0014652 | -0.0080696 | -0.0069443
On beam | 13 |  | Load case | 23 |  |  | 0.86923 | 2 | 8.6003 | 0.0011877 | 0.0062545 | -0.0014652 | -0.002633 | -0.0059119
On beam | 13 |  | Load case | 23 |  |  | 1.3038 | 3 | 8.6003 | 0.0011877 | 0.0062545 | -0.0014652 | 8.5245e-05 | -0.0053957
On beam | 13 |  | Load case | 23 |  |  | 1.3038 | 4 | 8.6026 | 0.002991 | -0.0012312 | -0.0014655 | 0.0023002 | -0.0058591
On beam | 13 |  | Load case | 23 |  |  | 1.7385 | 5 | 8.6026 | 0.002991 | -0.0012312 | -0.0014655 | 0.0017651 | -0.0045592
On beam | 13 |  | Load case | 23 |  |  | 2.6077 | 6 | 8.6026 | 0.002991 | -0.0012312 | -0.0014655 | 0.00069494 | -0.0019593
On beam | 14 |  | Load case | 1 |  |  | 0 | 1 | -1.7343 | -0.012794 | -0.028518 | 1.8395e-05 | 1.0629 | 0.009391
On beam | 14 |  | Load case | 1 |  |  | 1.1 | 2 | -1.4931 | -0.012794 | -0.028518 | 1.8395e-05 | 1.0315 | -0.004682
On beam | 14 |  | Load case | 1 |  |  | 2.2 | 3 | -1.2519 | -0.012794 | -0.028518 | 1.8395e-05 | 1.0001 | -0.018755
On beam | 14 |  | Load case | 4 |  |  | 0 | 1 | -0.61694 | -0.015225 | -0.028032 | 1.8285e-05 | 0.61121 | 0.011162
On beam | 14 |  | Load case | 4 |  |  | 1.1 | 2 | -0.61694 | -0.015225 | -0.028032 | 1.8285e-05 | 0.58038 | -0.0055852
On beam | 14 |  | Load case | 4 |  |  | 2.2 | 3 | -0.61694 | -0.015225 | -0.028032 | 1.8285e-05 | 0.54954 | -0.022332
On beam | 14 |  | Load case | 5 |  |  | 0 | 1 | -0.3541 | -0.0078896 | -0.08974 | 1.2164e-05 | 0.31348 | 0.005804
On beam | 14 |  | Load case | 5 |  |  | 1.1 | 2 | -0.3541 | -0.0078896 | -0.08974 | 1.2164e-05 | 0.21476 | -0.0028745
On beam | 14 |  | Load case | 5 |  |  | 2.2 | 3 | -0.3541 | -0.0078896 | -0.08974 | 1.2164e-05 | 0.11605 | -0.011553
On beam | 14 |  | Load case | 6 |  |  | 0 | 1 | -1.371 | -0.033832 | -0.062294 | 4.0632e-05 | 1.3583 | 0.024804
On beam | 14 |  | Load case | 6 |  |  | 1.1 | 2 | -1.371 | -0.033832 | -0.062294 | 4.0632e-05 | 1.2897 | -0.012412
On beam | 14 |  | Load case | 6 |  |  | 2.2 | 3 | -1.371 | -0.033832 | -0.062294 | 4.0632e-05 | 1.2212 | -0.049627
On beam | 14 |  | Load case | 7 |  |  | 0 | 1 | -0.61694 | -0.015225 | -0.028032 | 1.8285e-05 | 0.61121 | 0.011162
On beam | 14 |  | Load case | 7 |  |  | 1.1 | 2 | -0.61694 | -0.015225 | -0.028032 | 1.8285e-05 | 0.58038 | -0.0055852
On beam | 14 |  | Load case | 7 |  |  | 2.2 | 3 | -0.61694 | -0.015225 | -0.028032 | 1.8285e-05 | 0.54954 | -0.022332
On beam | 14 |  | Load case | 8 |  |  | 0 | 1 | -0.61694 | -0.015225 | -0.028032 | 1.8285e-05 | 0.61121 | 0.011162
On beam | 14 |  | Load case | 8 |  |  | 1.1 | 2 | -0.61694 | -0.015225 | -0.028032 | 1.8285e-05 | 0.58038 | -0.0055852
On beam | 14 |  | Load case | 8 |  |  | 2.2 | 3 | -0.61694 | -0.015225 | -0.028032 | 1.8285e-05 | 0.54954 | -0.022332
On beam | 14 |  | Load case | 10 |  |  | 0 | 1 | -1.1655 | -0.00062836 | -0.046983 | 1.5847e-06 | 1.0882 | 0.00053201
On beam | 14 |  | Load case | 10 |  |  | 1.1 | 2 | -1.1655 | -0.00062836 | -0.046983 | 1.5847e-06 | 1.0365 | -0.00015919
On beam | 14 |  | Load case | 10 |  |  | 2.2 | 3 | -1.1655 | -0.00062836 | -0.046983 | 1.5847e-06 | 0.98481 | -0.00085039
On beam | 14 |  | Load case | 11 |  |  | 0 | 1 | 0.63478 | 0.014327 | 0.16254 | -2.2036e-05 | -0.58084 | -0.01054
On beam | 14 |  | Load case | 11 |  |  | 1.1 | 2 | 0.63478 | 0.014327 | 0.16254 | -2.2036e-05 | -0.40205 | 0.0052192
On beam | 14 |  | Load case | 11 |  |  | 2.2 | 3 | 0.63478 | 0.014327 | 0.16254 | -2.2036e-05 | -0.22326 | 0.020979
On beam | 14 |  | Load case | 12 |  |  | 0 | 1 | 0.9555 | 0.021688 | 0.24479 | -3.3356e-05 | -0.87207 | -0.015956
On beam | 14 |  | Load case | 12 |  |  | 1.1 | 2 | 0.9555 | 0.021688 | 0.24479 | -3.3356e-05 | -0.6028 | 0.0079014
On beam | 14 |  | Load case | 12 |  |  | 2.2 | 3 | 0.9555 | 0.021688 | 0.24479 | -3.3356e-05 | -0.33352 | 0.031759
On beam | 14 |  | Load case | 13 |  |  | 0 | 1 | -0.41321 | -0.0017196 | -0.1186 | 2.1294e-06 | 0.84213 | 0.0013135
On beam | 14 |  | Load case | 13 |  |  | 1.1 | 2 | -0.41321 | -0.0017196 | -0.1186 | 2.1294e-06 | 0.71166 | -0.00057804
On beam | 14 |  | Load case | 13 |  |  | 2.2 | 3 | -0.41321 | -0.0017196 | -0.1186 | 2.1294e-06 | 0.5812 | -0.0024696
On beam | 14 |  | Load case | 14 |  |  | 0 | 1 | 0.73884 | 0.0030185 | 0.21304 | -3.6943e-06 | -1.5218 | -0.0023086
On beam | 14 |  | Load case | 14 |  |  | 1.1 | 2 | 0.73884 | 0.0030185 | 0.21304 | -3.6943e-06 | -1.2874 | 0.0010118
On beam | 14 |  | Load case | 14 |  |  | 2.2 | 3 | 0.73884 | 0.0030185 | 0.21304 | -3.6943e-06 | -1.0531 | 0.0043321
On beam | 14 |  | Load case | 15 |  |  | 0 | 1 | 1.114 | 0.0044738 | 0.3215 | -5.4421e-06 | -2.3014 | -0.0034246
On beam | 14 |  | Load case | 15 |  |  | 1.1 | 2 | 1.114 | 0.0044738 | 0.3215 | -5.4421e-06 | -1.9477 | 0.0014967
On beam | 14 |  | Load case | 15 |  |  | 2.2 | 3 | 1.114 | 0.0044738 | 0.3215 | -5.4421e-06 | -1.5941 | 0.0064179
On beam | 14 |  | Load case | 16 |  |  | 0 | 1 | 0.14276 | 0.11065 | -0.062397 | -0.00017493 | 0.26358 | -0.15089
On beam | 14 |  | Load case | 16 |  |  | 1.1 | 2 | 0.14276 | 0.11065 | -0.062397 | -0.00017493 | 0.19495 | -0.029177
On beam | 14 |  | Load case | 16 |  |  | 2.2 | 3 | 0.14276 | 0.11065 | -0.062397 | -0.00017493 | 0.12631 | 0.092533
On beam | 14 |  | Load case | 17 |  |  | 0 | 1 | -0.28432 | 9.0606 | -0.016538 | -0.00042115 | 0.022924 | -3.2655
On beam | 14 |  | Load case | 17 |  |  | 1.1 | 2 | -0.28432 | -0.93943 | -0.016538 | -0.00042115 | 0.0047325 | 0.70117
On beam | 14 |  | Load case | 17 |  |  | 2.2 | 3 | -0.28432 | -0.93943 | -0.016538 | -0.00042115 | -0.013459 | -0.3322
On beam | 14 |  | Load case | 18 |  |  | 0 | 1 | 0.043956 | 0.017501 | -0.0033437 | -2.7635e-05 | 0.0057912 | -0.023504
On beam | 14 |  | Load case | 18 |  |  | 1.1 | 2 | 0.043956 | 0.017501 | -0.0033437 | -2.7635e-05 | 0.0021131 | -0.0042528
On beam | 14 |  | Load case | 18 |  |  | 2.2 | 3 | 0.043956 | 0.017501 | -0.0033437 | -2.7635e-05 | -0.0015649 | 0.014998
On beam | 14 |  | Load case | 19 |  |  | 0 | 1 | 0.6489 | 0.12384 | 0.079481 | -0.00019502 | -0.52644 | -0.1606
On beam | 14 |  | Load case | 19 |  |  | 1.1 | 2 | 0.6489 | 0.12384 | 0.079481 | -0.00019502 | -0.43902 | -0.024373
On beam | 14 |  | Load case | 19 |  |  | 2.2 | 3 | 0.6489 | 0.12384 | 0.079481 | -0.00019502 | -0.35159 | 0.11185
On beam | 14 |  | Load case | 20 |  |  | 0 | 1 | 1.2273 | 0.13892 | 0.24163 | -0.00021797 | -1.4293 | -0.1717
On beam | 14 |  | Load case | 20 |  |  | 1.1 | 2 | 1.2273 | 0.13892 | 0.24163 | -0.00021797 | -1.1635 | -0.018882
On beam | 14 |  | Load case | 20 |  |  | 2.2 | 3 | 1.2273 | 0.13892 | 0.24163 | -0.00021797 | -0.89776 | 0.13393
On beam | 14 |  | Load case | 21 |  |  | 0 | 1 | -0.37319 | -0.10214 | -0.086019 | -0.00014087 | 0.28076 | 0.13274
On beam | 14 |  | Load case | 21 |  |  | 1.1 | 2 | -0.37319 | -0.10214 | -0.086019 | -0.00014087 | 0.18614 | 0.020389
On beam | 14 |  | Load case | 21 |  |  | 2.2 | 3 | -0.37319 | -0.10214 | -0.086019 | -0.00014087 | 0.091516 | -0.091962
On beam | 14 |  | Load case | 22 |  |  | 0 | 1 | 0.13295 | -0.088941 | 0.055858 | -0.00016095 | -0.50927 | 0.12303
On beam | 14 |  | Load case | 22 |  |  | 1.1 | 2 | 0.13295 | -0.088941 | 0.055858 | -0.00016095 | -0.44783 | 0.025193
On beam | 14 |  | Load case | 22 |  |  | 2.2 | 3 | 0.13295 | -0.088941 | 0.055858 | -0.00016095 | -0.38638 | -0.072642
On beam | 14 |  | Load case | 23 |  |  | 0 | 1 | 0.7114 | -0.073859 | 0.218 | -0.00018391 | -1.4122 | 0.11193
On beam | 14 |  | Load case | 23 |  |  | 1.1 | 2 | 0.7114 | -0.073859 | 0.218 | -0.00018391 | -1.1724 | 0.030683
On beam | 14 |  | Load case | 23 |  |  | 2.2 | 3 | 0.7114 | -0.073859 | 0.218 | -0.00018391 | -0.93255 | -0.050562
On beam | 15 |  | Load case | 1 |  |  | 0 | 1 | -2.2968 | -0.0075036 | 0.028444 | 1.2963e-05 | 1.0353 | 0.0055362
On beam | 15 |  | Load case | 1 |  |  | 1.1 | 2 | -2.0556 | -0.0075036 | 0.028444 | 1.2963e-05 | 1.0665 | -0.0027177
On beam | 15 |  | Load case | 1 |  |  | 2.2 | 3 | -1.8145 | -0.0075036 | 0.028444 | 1.2963e-05 | 1.0978 | -0.010972
On beam | 15 |  | Load case | 4 |  |  | 0 | 1 | -1.0561 | -0.0062403 | 0.027956 | 1.1702e-05 | 0.5888 | 0.0045978
On beam | 15 |  | Load case | 4 |  |  | 1.1 | 2 | -1.0561 | -0.0062403 | 0.027956 | 1.1702e-05 | 0.61955 | -0.0022665
On beam | 15 |  | Load case | 4 |  |  | 2.2 | 3 | -1.0561 | -0.0062403 | 0.027956 | 1.1702e-05 | 0.6503 | -0.0091308
On beam | 15 |  | Load case | 5 |  |  | 0 | 1 | -0.65208 | -0.0036457 | -0.11133 | 6.2816e-06 | 0.34777 | 0.0026915
On beam | 15 |  | Load case | 5 |  |  | 1.1 | 2 | -0.65208 | -0.0036457 | -0.11133 | 6.2816e-06 | 0.22531 | -0.0013188
On beam | 15 |  | Load case | 5 |  |  | 2.2 | 3 | -0.65208 | -0.0036457 | -0.11133 | 6.2816e-06 | 0.10284 | -0.005329
On beam | 15 |  | Load case | 6 |  |  | 0 | 1 | -2.3469 | -0.013867 | 0.062124 | 2.6004e-05 | 1.3084 | 0.010217
On beam | 15 |  | Load case | 6 |  |  | 1.1 | 2 | -2.3469 | -0.013867 | 0.062124 | 2.6004e-05 | 1.3768 | -0.0050367
On beam | 15 |  | Load case | 6 |  |  | 2.2 | 3 | -2.3469 | -0.013867 | 0.062124 | 2.6004e-05 | 1.4451 | -0.020291
On beam | 15 |  | Load case | 7 |  |  | 0 | 1 | -1.0561 | -0.0062403 | 0.027956 | 1.1702e-05 | 0.5888 | 0.0045978
On beam | 15 |  | Load case | 7 |  |  | 1.1 | 2 | -1.0561 | -0.0062403 | 0.027956 | 1.1702e-05 | 0.61955 | -0.0022665
On beam | 15 |  | Load case | 7 |  |  | 2.2 | 3 | -1.0561 | -0.0062403 | 0.027956 | 1.1702e-05 | 0.6503 | -0.0091308
On beam | 15 |  | Load case | 8 |  |  | 0 | 1 | -1.0561 | -0.0062403 | 0.027956 | 1.1702e-05 | 0.5888 | 0.0045978
On beam | 15 |  | Load case | 8 |  |  | 1.1 | 2 | -1.0561 | -0.0062403 | 0.027956 | 1.1702e-05 | 0.61955 | -0.0022665
On beam | 15 |  | Load case | 8 |  |  | 2.2 | 3 | -1.0561 | -0.0062403 | 0.027956 | 1.1702e-05 | 0.6503 | -0.0091308
On beam | 15 |  | Load case | 10 |  |  | 0 | 1 | -1.8143 | -0.0012706 | 0.0468 | 4.858e-06 | 1.0443 | 0.00099007
On beam | 15 |  | Load case | 10 |  |  | 1.1 | 2 | -1.8143 | -0.0012706 | 0.0468 | 4.858e-06 | 1.0958 | -0.00040765
On beam | 15 |  | Load case | 10 |  |  | 2.2 | 3 | -1.8143 | -0.0012706 | 0.0468 | 4.858e-06 | 1.1473 | -0.0018054
On beam | 15 |  | Load case | 11 |  |  | 0 | 1 | 1.1704 | 0.0074818 | 0.1982 | -1.2785e-05 | -0.64155 | -0.0055177
On beam | 15 |  | Load case | 11 |  |  | 1.1 | 2 | 1.1704 | 0.0074818 | 0.1982 | -1.2785e-05 | -0.42353 | 0.0027123
On beam | 15 |  | Load case | 11 |  |  | 2.2 | 3 | 1.1704 | 0.0074818 | 0.1982 | -1.2785e-05 | -0.2055 | 0.010942
On beam | 15 |  | Load case | 12 |  |  | 0 | 1 | 1.7639 | 0.011408 | 0.29866 | -1.947e-05 | -0.9637 | -0.0084123
On beam | 15 |  | Load case | 12 |  |  | 1.1 | 2 | 1.7639 | 0.011408 | 0.29866 | -1.947e-05 | -0.63517 | 0.0041364
On beam | 15 |  | Load case | 12 |  |  | 2.2 | 3 | 1.7639 | 0.011408 | 0.29866 | -1.947e-05 | -0.30665 | 0.016685
On beam | 15 |  | Load case | 13 |  |  | 0 | 1 | -0.60168 | -0.0067976 | -0.083111 | 1.2249e-05 | 0.8507 | 0.005006
On beam | 15 |  | Load case | 13 |  |  | 1.1 | 2 | -0.60168 | -0.0067976 | -0.083111 | 1.2249e-05 | 0.75928 | -0.0024713
On beam | 15 |  | Load case | 13 |  |  | 2.2 | 3 | -0.60168 | -0.0067976 | -0.083111 | 1.2249e-05 | 0.66785 | -0.0099487
On beam | 15 |  | Load case | 14 |  |  | 0 | 1 | 1.0766 | 0.012463 | 0.14778 | -2.2419e-05 | -1.5367 | -0.0091769
On beam | 15 |  | Load case | 14 |  |  | 1.1 | 2 | 1.0766 | 0.012463 | 0.14778 | -2.2419e-05 | -1.3741 | 0.004532
On beam | 15 |  | Load case | 14 |  |  | 2.2 | 3 | 1.0766 | 0.012463 | 0.14778 | -2.2419e-05 | -1.2115 | 0.018241
On beam | 15 |  | Load case | 15 |  |  | 0 | 1 | 1.622 | 0.01886 | 0.22228 | -3.3925e-05 | -2.3235 | -0.013888
On beam | 15 |  | Load case | 15 |  |  | 1.1 | 2 | 1.622 | 0.01886 | 0.22228 | -3.3925e-05 | -2.079 | 0.0068587
On beam | 15 |  | Load case | 15 |  |  | 2.2 | 3 | 1.622 | 0.01886 | 0.22228 | -3.3925e-05 | -1.8345 | 0.027605
On beam | 15 |  | Load case | 16 |  |  | 0 | 1 | 6.8264 | 0.12316 | -0.039135 | 3.1207e-05 | 0.2119 | -0.15167
On beam | 15 |  | Load case | 16 |  |  | 1.1 | 2 | 6.8264 | 0.12316 | -0.039135 | 3.1207e-05 | 0.16885 | -0.016199
On beam | 15 |  | Load case | 16 |  |  | 2.2 | 3 | 6.8264 | 0.12316 | -0.039135 | 3.1207e-05 | 0.1258 | 0.11928
On beam | 15 |  | Load case | 17 |  |  | 0 | 1 | 1.0495 | -0.032962 | 0.019949 | 8.6322e-05 | -0.029817 | 0.017738
On beam | 15 |  | Load case | 17 |  |  | 1.1 | 2 | 1.0495 | -0.032962 | 0.019949 | 8.6322e-05 | -0.0078728 | -0.01852
On beam | 15 |  | Load case | 17 |  |  | 2.2 | 3 | 1.0495 | -0.032962 | 0.019949 | 8.6322e-05 | 0.014071 | -0.054778
On beam | 15 |  | Load case | 18 |  |  | 0 | 1 | 1.0816 | 0.019079 | -0.00029983 | 4.3346e-06 | -0.0034282 | -0.023378
On beam | 15 |  | Load case | 18 |  |  | 1.1 | 2 | 1.0816 | 0.019079 | -0.00029983 | 4.3346e-06 | -0.003758 | -0.0023907
On beam | 15 |  | Load case | 18 |  |  | 2.2 | 3 | 1.0816 | 0.019079 | -0.00029983 | 4.3346e-06 | -0.0040878 | 0.018596
On beam | 15 |  | Load case | 19 |  |  | 0 | 1 | 7.6841 | 0.12867 | 0.090976 | 2.1168e-05 | -0.60819 | -0.15575
On beam | 15 |  | Load case | 19 |  |  | 1.1 | 2 | 7.6841 | 0.12867 | 0.090976 | 2.1168e-05 | -0.50811 | -0.014207
On beam | 15 |  | Load case | 19 |  |  | 2.2 | 3 | 7.6841 | 0.12867 | 0.090976 | 2.1168e-05 | -0.40804 | 0.12733
On beam | 15 |  | Load case | 20 |  |  | 0 | 1 | 8.6644 | 0.13498 | 0.23967 | 9.6943e-06 | -1.5454 | -0.16041
On beam | 15 |  | Load case | 20 |  |  | 1.1 | 2 | 8.6644 | 0.13498 | 0.23967 | 9.6943e-06 | -1.2818 | -0.011931
On beam | 15 |  | Load case | 20 |  |  | 2.2 | 3 | 8.6644 | 0.13498 | 0.23967 | 9.6943e-06 | -1.0181 | 0.13654
On beam | 15 |  | Load case | 21 |  |  | 0 | 1 | -6.9224 | -0.11951 | 0.031491 | -0.00011757 | 0.16451 | 0.14536
On beam | 15 |  | Load case | 21 |  |  | 1.1 | 2 | -6.9224 | -0.11951 | 0.031491 | -0.00011757 | 0.19915 | 0.013896
On beam | 15 |  | Load case | 21 |  |  | 2.2 | 3 | -6.9224 | -0.11951 | 0.031491 | -0.00011757 | 0.23379 | -0.11756
On beam | 15 |  | Load case | 22 |  |  | 0 | 1 | -6.0647 | -0.11399 | 0.1616 | -0.00012761 | -0.65557 | 0.14128
On beam | 15 |  | Load case | 22 |  |  | 1.1 | 2 | -6.0647 | -0.11399 | 0.1616 | -0.00012761 | -0.47781 | 0.015888
On beam | 15 |  | Load case | 22 |  |  | 2.2 | 3 | -6.0647 | -0.11399 | 0.1616 | -0.00012761 | -0.30005 | -0.10951
On beam | 15 |  | Load case | 23 |  |  | 0 | 1 | -5.0844 | -0.10769 | 0.3103 | -0.00013909 | -1.5928 | 0.13663
On beam | 15 |  | Load case | 23 |  |  | 1.1 | 2 | -5.0844 | -0.10769 | 0.3103 | -0.00013909 | -1.2515 | 0.018165
On beam | 15 |  | Load case | 23 |  |  | 2.2 | 3 | -5.0844 | -0.10769 | 0.3103 | -0.00013909 | -0.91015 | -0.1003
On beam | 16 |  | Load case | 1 |  |  | 0 | 1 | -2.2968 | 0.0075032 | 0.028445 | -1.2962e-05 | 1.0353 | -0.0055359
On beam | 16 |  | Load case | 1 |  |  | 1.1 | 2 | -2.0557 | 0.0075032 | 0.028445 | -1.2962e-05 | 1.0666 | 0.0027176
On beam | 16 |  | Load case | 1 |  |  | 2.2 | 3 | -1.8145 | 0.0075032 | 0.028445 | -1.2962e-05 | 1.0978 | 0.010971
On beam | 16 |  | Load case | 4 |  |  | 0 | 1 | -1.0561 | 0.0062398 | 0.027957 | -1.1701e-05 | 0.5888 | -0.0045975
On beam | 16 |  | Load case | 4 |  |  | 1.1 | 2 | -1.0561 | 0.0062398 | 0.027957 | -1.1701e-05 | 0.61955 | 0.0022663
On beam | 16 |  | Load case | 4 |  |  | 2.2 | 3 | -1.0561 | 0.0062398 | 0.027957 | -1.1701e-05 | 0.6503 | 0.0091301
On beam | 16 |  | Load case | 5 |  |  | 0 | 1 | -0.65208 | 0.0036455 | -0.11133 | -6.2806e-06 | 0.34777 | -0.0026914
On beam | 16 |  | Load case | 5 |  |  | 1.1 | 2 | -0.65208 | 0.0036455 | -0.11133 | -6.2806e-06 | 0.22531 | 0.0013187
On beam | 16 |  | Load case | 5 |  |  | 2.2 | 3 | -0.65208 | 0.0036455 | -0.11133 | -6.2806e-06 | 0.10284 | 0.0053288
On beam | 16 |  | Load case | 6 |  |  | 0 | 1 | -2.3469 | 0.013866 | 0.062126 | -2.6002e-05 | 1.3084 | -0.010217
On beam | 16 |  | Load case | 6 |  |  | 1.1 | 2 | -2.3469 | 0.013866 | 0.062126 | -2.6002e-05 | 1.3768 | 0.0050363
On beam | 16 |  | Load case | 6 |  |  | 2.2 | 3 | -2.3469 | 0.013866 | 0.062126 | -2.6002e-05 | 1.4451 | 0.020289
On beam | 16 |  | Load case | 7 |  |  | 0 | 1 | -1.0561 | 0.0062398 | 0.027957 | -1.1701e-05 | 0.5888 | -0.0045975
On beam | 16 |  | Load case | 7 |  |  | 1.1 | 2 | -1.0561 | 0.0062398 | 0.027957 | -1.1701e-05 | 0.61955 | 0.0022663
On beam | 16 |  | Load case | 7 |  |  | 2.2 | 3 | -1.0561 | 0.0062398 | 0.027957 | -1.1701e-05 | 0.6503 | 0.0091301
On beam | 16 |  | Load case | 8 |  |  | 0 | 1 | -1.0561 | 0.0062398 | 0.027957 | -1.1701e-05 | 0.5888 | -0.0045975
On beam | 16 |  | Load case | 8 |  |  | 1.1 | 2 | -1.0561 | 0.0062398 | 0.027957 | -1.1701e-05 | 0.61955 | 0.0022663
On beam | 16 |  | Load case | 8 |  |  | 2.2 | 3 | -1.0561 | 0.0062398 | 0.027957 | -1.1701e-05 | 0.6503 | 0.0091301
On beam | 16 |  | Load case | 10 |  |  | 0 | 1 | -1.8143 | 0.0012706 | 0.0468 | -4.858e-06 | 1.0443 | -0.00099007
On beam | 16 |  | Load case | 10 |  |  | 1.1 | 2 | -1.8143 | 0.0012706 | 0.0468 | -4.858e-06 | 1.0958 | 0.00040765
On beam | 16 |  | Load case | 10 |  |  | 2.2 | 3 | -1.8143 | 0.0012706 | 0.0468 | -4.858e-06 | 1.1473 | 0.0018054
On beam | 16 |  | Load case | 11 |  |  | 0 | 1 | 1.1704 | -0.0074814 | 0.1982 | 1.2783e-05 | -0.64155 | 0.0055174
On beam | 16 |  | Load case | 11 |  |  | 1.1 | 2 | 1.1704 | -0.0074814 | 0.1982 | 1.2783e-05 | -0.42353 | -0.0027121
On beam | 16 |  | Load case | 11 |  |  | 2.2 | 3 | 1.1704 | -0.0074814 | 0.1982 | 1.2783e-05 | -0.2055 | -0.010942
On beam | 16 |  | Load case | 12 |  |  | 0 | 1 | 1.7639 | -0.011407 | 0.29866 | 1.9466e-05 | -0.9637 | 0.0084119
On beam | 16 |  | Load case | 12 |  |  | 1.1 | 2 | 1.7639 | -0.011407 | 0.29866 | 1.9466e-05 | -0.63518 | -0.0041362
On beam | 16 |  | Load case | 12 |  |  | 2.2 | 3 | 1.7639 | -0.011407 | 0.29866 | 1.9466e-05 | -0.30665 | -0.016684
On beam | 16 |  | Load case | 13 |  |  | 0 | 1 | -0.60168 | 0.0067975 | -0.083111 | -1.2247e-05 | 0.8507 | -0.0050059
On beam | 16 |  | Load case | 13 |  |  | 1.1 | 2 | -0.60168 | 0.0067975 | -0.083111 | -1.2247e-05 | 0.75928 | 0.0024713
On beam | 16 |  | Load case | 13 |  |  | 2.2 | 3 | -0.60168 | 0.0067975 | -0.083111 | -1.2247e-05 | 0.66786 | 0.0099485
On beam | 16 |  | Load case | 14 |  |  | 0 | 1 | 1.0766 | -0.012462 | 0.14778 | 2.2415e-05 | -1.5367 | 0.0091767
On beam | 16 |  | Load case | 14 |  |  | 1.1 | 2 | 1.0766 | -0.012462 | 0.14778 | 2.2415e-05 | -1.3741 | -0.0045319
On beam | 16 |  | Load case | 14 |  |  | 2.2 | 3 | 1.0766 | -0.012462 | 0.14778 | 2.2415e-05 | -1.2115 | -0.018241
On beam | 16 |  | Load case | 15 |  |  | 0 | 1 | 1.622 | -0.01886 | 0.22228 | 3.392e-05 | -2.3235 | 0.013887
On beam | 16 |  | Load case | 15 |  |  | 1.1 | 2 | 1.622 | -0.01886 | 0.22228 | 3.392e-05 | -2.079 | -0.0068585
On beam | 16 |  | Load case | 15 |  |  | 2.2 | 3 | 1.622 | -0.01886 | 0.22228 | 3.392e-05 | -1.8345 | -0.027604
On beam | 16 |  | Load case | 16 |  |  | 0 | 1 | -6.9224 | 0.11951 | 0.031491 | 0.00011757 | 0.16451 | -0.14536
On beam | 16 |  | Load case | 16 |  |  | 1.1 | 2 | -6.9224 | 0.11951 | 0.031491 | 0.00011757 | 0.19915 | -0.013897
On beam | 16 |  | Load case | 16 |  |  | 2.2 | 3 | -6.9224 | 0.11951 | 0.031491 | 0.00011757 | 0.23379 | 0.11756
On beam | 16 |  | Load case | 17 |  |  | 0 | 1 | -0.72655 | 0.018136 | 0.010103 | 1.8247e-05 | -0.010776 | -0.019271
On beam | 16 |  | Load case | 17 |  |  | 1.1 | 2 | -0.72655 | 0.018136 | 0.010103 | 1.8247e-05 | 0.00033711 | 0.00067805
On beam | 16 |  | Load case | 17 |  |  | 2.2 | 3 | -0.72655 | 0.018136 | 0.010103 | 1.8247e-05 | 0.01145 | 0.020627
On beam | 16 |  | Load case | 18 |  |  | 0 | 1 | -1.0214 | 0.018039 | 0.010503 | 1.8423e-05 | -0.010676 | -0.022055
On beam | 16 |  | Load case | 18 |  |  | 1.1 | 2 | -1.0214 | 0.018039 | 0.010503 | 1.8423e-05 | 0.000877 | -0.0022126
On beam | 16 |  | Load case | 18 |  |  | 2.2 | 3 | -1.0214 | 0.018039 | 0.010503 | 1.8423e-05 | 0.01243 | 0.01763
On beam | 16 |  | Load case | 19 |  |  | 0 | 1 | -6.0647 | 0.114 | 0.1616 | 0.00012761 | -0.65557 | -0.14128
On beam | 16 |  | Load case | 19 |  |  | 1.1 | 2 | -6.0647 | 0.114 | 0.1616 | 0.00012761 | -0.47781 | -0.015888
On beam | 16 |  | Load case | 19 |  |  | 2.2 | 3 | -6.0647 | 0.114 | 0.1616 | 0.00012761 | -0.30005 | 0.10951
On beam | 16 |  | Load case | 20 |  |  | 0 | 1 | -5.0844 | 0.10769 | 0.3103 | 0.00013908 | -1.5928 | -0.13663
On beam | 16 |  | Load case | 20 |  |  | 1.1 | 2 | -5.0844 | 0.10769 | 0.3103 | 0.00013908 | -1.2515 | -0.018164
On beam | 16 |  | Load case | 20 |  |  | 2.2 | 3 | -5.0844 | 0.10769 | 0.3103 | 0.00013908 | -0.91015 | 0.1003
On beam | 16 |  | Load case | 21 |  |  | 0 | 1 | 6.8264 | -0.12316 | -0.039135 | -3.1207e-05 | 0.2119 | 0.15167
On beam | 16 |  | Load case | 21 |  |  | 1.1 | 2 | 6.8264 | -0.12316 | -0.039135 | -3.1207e-05 | 0.16885 | 0.016199
On beam | 16 |  | Load case | 21 |  |  | 2.2 | 3 | 6.8264 | -0.12316 | -0.039135 | -3.1207e-05 | 0.1258 | -0.11928
On beam | 16 |  | Load case | 22 |  |  | 0 | 1 | 7.6841 | -0.12867 | 0.090976 | -2.1169e-05 | -0.60819 | 0.15575
On beam | 16 |  | Load case | 22 |  |  | 1.1 | 2 | 7.6841 | -0.12867 | 0.090976 | -2.1169e-05 | -0.50811 | 0.014207
On beam | 16 |  | Load case | 22 |  |  | 2.2 | 3 | 7.6841 | -0.12867 | 0.090976 | -2.1169e-05 | -0.40804 | -0.12733
On beam | 16 |  | Load case | 23 |  |  | 0 | 1 | 8.6644 | -0.13498 | 0.23967 | -9.6977e-06 | -1.5454 | 0.16041
On beam | 16 |  | Load case | 23 |  |  | 1.1 | 2 | 8.6644 | -0.13498 | 0.23967 | -9.6977e-06 | -1.2818 | 0.011931
On beam | 16 |  | Load case | 23 |  |  | 2.2 | 3 | 8.6644 | -0.13498 | 0.23967 | -9.6977e-06 | -1.0181 | -0.13654
On beam | 17 |  | Load case | 1 |  |  | 0 | 1 | -1.7343 | 0.012794 | -0.028518 | -1.8395e-05 | 1.0629 | -0.0093909
On beam | 17 |  | Load case | 1 |  |  | 1.1 | 2 | -1.4931 | 0.012794 | -0.028518 | -1.8395e-05 | 1.0315 | 0.0046819
On beam | 17 |  | Load case | 1 |  |  | 2.2 | 3 | -1.2519 | 0.012794 | -0.028518 | -1.8395e-05 | 1.0001 | 0.018755
On beam | 17 |  | Load case | 4 |  |  | 0 | 1 | -0.61694 | 0.015225 | -0.028032 | -1.8284e-05 | 0.61122 | -0.011162
On beam | 17 |  | Load case | 4 |  |  | 1.1 | 2 | -0.61694 | 0.015225 | -0.028032 | -1.8284e-05 | 0.58038 | 0.0055851
On beam | 17 |  | Load case | 4 |  |  | 2.2 | 3 | -0.61694 | 0.015225 | -0.028032 | -1.8284e-05 | 0.54954 | 0.022332
On beam | 17 |  | Load case | 5 |  |  | 0 | 1 | -0.3541 | 0.0078896 | -0.08974 | -1.2163e-05 | 0.31348 | -0.0058041
On beam | 17 |  | Load case | 5 |  |  | 1.1 | 2 | -0.3541 | 0.0078896 | -0.08974 | -1.2163e-05 | 0.21477 | 0.0028745
On beam | 17 |  | Load case | 5 |  |  | 2.2 | 3 | -0.3541 | 0.0078896 | -0.08974 | -1.2163e-05 | 0.11605 | 0.011553
On beam | 17 |  | Load case | 6 |  |  | 0 | 1 | -1.371 | 0.033832 | -0.062294 | -4.0632e-05 | 1.3583 | -0.024804
On beam | 17 |  | Load case | 6 |  |  | 1.1 | 2 | -1.371 | 0.033832 | -0.062294 | -4.0632e-05 | 1.2897 | 0.012411
On beam | 17 |  | Load case | 6 |  |  | 2.2 | 3 | -1.371 | 0.033832 | -0.062294 | -4.0632e-05 | 1.2212 | 0.049627
On beam | 17 |  | Load case | 7 |  |  | 0 | 1 | -0.61694 | 0.015225 | -0.028032 | -1.8284e-05 | 0.61122 | -0.011162
On beam | 17 |  | Load case | 7 |  |  | 1.1 | 2 | -0.61694 | 0.015225 | -0.028032 | -1.8284e-05 | 0.58038 | 0.0055851
On beam | 17 |  | Load case | 7 |  |  | 2.2 | 3 | -0.61694 | 0.015225 | -0.028032 | -1.8284e-05 | 0.54954 | 0.022332
On beam | 17 |  | Load case | 8 |  |  | 0 | 1 | -0.61694 | 0.015225 | -0.028032 | -1.8284e-05 | 0.61122 | -0.011162
On beam | 17 |  | Load case | 8 |  |  | 1.1 | 2 | -0.61694 | 0.015225 | -0.028032 | -1.8284e-05 | 0.58038 | 0.0055851
On beam | 17 |  | Load case | 8 |  |  | 2.2 | 3 | -0.61694 | 0.015225 | -0.028032 | -1.8284e-05 | 0.54954 | 0.022332
On beam | 17 |  | Load case | 10 |  |  | 0 | 1 | -1.1655 | 0.00062836 | -0.046983 | -1.5847e-06 | 1.0882 | -0.00053201
On beam | 17 |  | Load case | 10 |  |  | 1.1 | 2 | -1.1655 | 0.00062836 | -0.046983 | -1.5847e-06 | 1.0365 | 0.00015919
On beam | 17 |  | Load case | 10 |  |  | 2.2 | 3 | -1.1655 | 0.00062836 | -0.046983 | -1.5847e-06 | 0.98481 | 0.00085039
On beam | 17 |  | Load case | 11 |  |  | 0 | 1 | 0.63478 | -0.014327 | 0.16254 | 2.2035e-05 | -0.58084 | 0.01054
On beam | 17 |  | Load case | 11 |  |  | 1.1 | 2 | 0.63478 | -0.014327 | 0.16254 | 2.2035e-05 | -0.40205 | -0.0052192
On beam | 17 |  | Load case | 11 |  |  | 2.2 | 3 | 0.63478 | -0.014327 | 0.16254 | 2.2035e-05 | -0.22326 | -0.020979
On beam | 17 |  | Load case | 12 |  |  | 0 | 1 | 0.9555 | -0.021689 | 0.2448 | 3.3353e-05 | -0.87208 | 0.015956
On beam | 17 |  | Load case | 12 |  |  | 1.1 | 2 | 0.9555 | -0.021689 | 0.2448 | 3.3353e-05 | -0.6028 | -0.0079015
On beam | 17 |  | Load case | 12 |  |  | 2.2 | 3 | 0.9555 | -0.021689 | 0.2448 | 3.3353e-05 | -0.33353 | -0.031759
On beam | 17 |  | Load case | 13 |  |  | 0 | 1 | -0.41321 | 0.0017197 | -0.1186 | -2.1277e-06 | 0.84213 | -0.0013136
On beam | 17 |  | Load case | 13 |  |  | 1.1 | 2 | -0.41321 | 0.0017197 | -0.1186 | -2.1277e-06 | 0.71166 | 0.00057805
On beam | 17 |  | Load case | 13 |  |  | 2.2 | 3 | -0.41321 | 0.0017197 | -0.1186 | -2.1277e-06 | 0.5812 | 0.0024697
On beam | 17 |  | Load case | 14 |  |  | 0 | 1 | 0.73884 | -0.0030186 | 0.21304 | 3.6912e-06 | -1.5218 | 0.0023086
On beam | 17 |  | Load case | 14 |  |  | 1.1 | 2 | 0.73884 | -0.0030186 | 0.21304 | 3.6912e-06 | -1.2874 | -0.0010118
On beam | 17 |  | Load case | 14 |  |  | 2.2 | 3 | 0.73884 | -0.0030186 | 0.21304 | 3.6912e-06 | -1.0531 | -0.0043322
On beam | 17 |  | Load case | 15 |  |  | 0 | 1 | 1.114 | -0.004474 | 0.3215 | 5.4374e-06 | -2.3014 | 0.0034247
On beam | 17 |  | Load case | 15 |  |  | 1.1 | 2 | 1.114 | -0.004474 | 0.3215 | 5.4374e-06 | -1.9477 | -0.0014967
On beam | 17 |  | Load case | 15 |  |  | 2.2 | 3 | 1.114 | -0.004474 | 0.3215 | 5.4374e-06 | -1.5941 | -0.006418
On beam | 17 |  | Load case | 16 |  |  | 0 | 1 | -0.37319 | 0.10214 | -0.086019 | 0.00014087 | 0.28076 | -0.13274
On beam | 17 |  | Load case | 16 |  |  | 1.1 | 2 | -0.37319 | 0.10214 | -0.086019 | 0.00014087 | 0.18614 | -0.020389
On beam | 17 |  | Load case | 16 |  |  | 2.2 | 3 | -0.37319 | 0.10214 | -0.086019 | 0.00014087 | 0.091516 | 0.091962
On beam | 17 |  | Load case | 17 |  |  | 0 | 1 | -0.017338 | 0.0092629 | -0.013385 | 3.3591e-05 | 0.017627 | -0.0128
On beam | 17 |  | Load case | 17 |  |  | 1.1 | 2 | -0.017338 | 0.0092629 | -0.013385 | 3.3591e-05 | 0.0029035 | -0.0026108
On beam | 17 |  | Load case | 17 |  |  | 2.2 | 3 | -0.017338 | 0.0092629 | -0.013385 | 3.3591e-05 | -0.01182 | 0.0075784
On beam | 17 |  | Load case | 18 |  |  | 0 | 1 | -0.034963 | 0.015046 | -0.006957 | 2.2425e-05 | 0.0084182 | -0.019879
On beam | 17 |  | Load case | 18 |  |  | 1.1 | 2 | -0.034963 | 0.015046 | -0.006957 | 2.2425e-05 | 0.0007655 | -0.0033286
On beam | 17 |  | Load case | 18 |  |  | 2.2 | 3 | -0.034963 | 0.015046 | -0.006957 | 2.2425e-05 | -0.0068872 | 0.013222
On beam | 17 |  | Load case | 19 |  |  | 0 | 1 | 0.13295 | 0.088941 | 0.055858 | 0.00016095 | -0.50927 | -0.12303
On beam | 17 |  | Load case | 19 |  |  | 1.1 | 2 | 0.13295 | 0.088941 | 0.055858 | 0.00016095 | -0.44783 | -0.025193
On beam | 17 |  | Load case | 19 |  |  | 2.2 | 3 | 0.13295 | 0.088941 | 0.055858 | 0.00016095 | -0.38638 | 0.072642
On beam | 17 |  | Load case | 20 |  |  | 0 | 1 | 0.7114 | 0.073859 | 0.218 | 0.0001839 | -1.4122 | -0.11193
On beam | 17 |  | Load case | 20 |  |  | 1.1 | 2 | 0.7114 | 0.073859 | 0.218 | 0.0001839 | -1.1724 | -0.030683
On beam | 17 |  | Load case | 20 |  |  | 2.2 | 3 | 0.7114 | 0.073859 | 0.218 | 0.0001839 | -0.93255 | 0.050562
On beam | 17 |  | Load case | 21 |  |  | 0 | 1 | 0.14276 | -0.11065 | -0.062397 | 0.00017493 | 0.26358 | 0.15089
On beam | 17 |  | Load case | 21 |  |  | 1.1 | 2 | 0.14276 | -0.11065 | -0.062397 | 0.00017493 | 0.19495 | 0.029177
On beam | 17 |  | Load case | 21 |  |  | 2.2 | 3 | 0.14276 | -0.11065 | -0.062397 | 0.00017493 | 0.12631 | -0.092533
On beam | 17 |  | Load case | 22 |  |  | 0 | 1 | 0.6489 | -0.12384 | 0.079481 | 0.00019501 | -0.52645 | 0.1606
On beam | 17 |  | Load case | 22 |  |  | 1.1 | 2 | 0.6489 | -0.12384 | 0.079481 | 0.00019501 | -0.43902 | 0.024373
On beam | 17 |  | Load case | 22 |  |  | 2.2 | 3 | 0.6489 | -0.12384 | 0.079481 | 0.00019501 | -0.35159 | -0.11185
On beam | 17 |  | Load case | 23 |  |  | 0 | 1 | 1.2274 | -0.13892 | 0.24163 | 0.00021797 | -1.4293 | 0.1717
On beam | 17 |  | Load case | 23 |  |  | 1.1 | 2 | 1.2274 | -0.13892 | 0.24163 | 0.00021797 | -1.1635 | 0.018882
On beam | 17 |  | Load case | 23 |  |  | 2.2 | 3 | 1.2274 | -0.13892 | 0.24163 | 0.00021797 | -0.89776 | -0.13393